## PMA
PRESUPUESTO DE PMA
Oferente: |  | CELEC EP - GENSUR
Ubicación: |  | Parque Eólico
Fecha: |  | 6-01-2022
PRESUPUESTO
Ítem | Código | Descripción | Unidad | Cantidad | P.Unitario | P.Total
1. |  | PLAN DE PREVENCIÓN Y MITIGACIÓN DE IMPACTOS |  |  |  | 14728.697
1.1 | PMA001 | Ejecución del Plan de Manejo Ambiental | mes | 12 | 1020.76 | 12249.12
1.2 | PMA002 | Riego de agua por medio de camión cisterna | m3 | 300 | 3.9204 | 1176.132
1.3 | PMA003 | Valla publicitaria | u | 1 | 656.325 | 656.325
1.4 | PMA004 | Cobertura con plástico | m2 | 200 | 1.264 | 252.8
1.5 | PMA005 | Letreros preventivos ambientales temporales 750x750 mm leyenda: No prender fuego, No arrojar basura, Fuente de agua, zona de almacenamiento de desechos especiales y peligrosos, área de almacenamiento de desechos, use los basureros, no desechos y escombros al agua, etc. | u | 12 | 32.86 | 394.32
2. |  | PLAN DE MANEJO DE DESECHOS | Unidad | Cantidad | P.Unitario | 18188.09
2.1 | PMA006 | Sitio de acopio temporal de desechos (Área techada y con pisos de hormigón y cerramientos laterales) 3x3 m. | u | 1 | 232.785 | 232.785
2.2 | PMA007 | Recipientes metálicos | u | 5 | 25.38 | 126.9
2.3 | PMA008 | Manejo de capa vegetal y suelo orgánico (escombrera) | m3 | 10000 | 0.85 | 8500
2.4 | PMA009 | Manejo de efluentes domésticos (batería sanitaria movil) | u | 5 | 1450 | 7250
2.5 | PMA010 | Instalación de trampas de grasas y aceites | u | 2 | 134.74 | 269.48
2.6 | PMA011 | Registro de generador de desechos peligrosos | u | 1 | 1500 | 1500
2.7 | PMA012 | Área para almacenamiento de desechos peligrosos | u | 1 | 232.785 | 232.785
2.8 | PMA013 | Recipientes metálicos | u | 3 | 25.38 | 76.14
3. |  | PLAN DE CAPACITACIÓN |  |  |  | 1967.2
3.1 | PMA014 | Charlas de capacitación de adiestramiento al personal | u | 4 | 201.44 | 805.76
3.2 | PMA015 | Charla de concientización | u | 1 | 201.44 | 201.44
3.3 | PMA016 | Elaboración de Afiches | u | 200 | 2.8 | 560
| PMA017 | Comunicados radiales | u | 100 | 4 | 400
4. |  | PLAN DE RELACIONES COMUNITARIAS |  |  |  | 3840 | 2 | semergencia -iz
4.1 | PMA018 | Relacionador comunitario participación media jornada | mes | 6 | 640 | 3840 | 87 | izq
5. |  | PLAN DE CONTINGENCIAS |  |  |  | 350
5.1 | PMA019 | Manejo de contingencias (kit para derrames) | u | 1 | 350 | 350
6 |  | PLAN DE MONITOREO Y SEGUIMIENTO |  |  |  | 3560
6.1 | PMA020 | Monitoreo de ruido ambiente diurno y nocturno dependiendo de la jornada laboral, Acuerdo Ministerial 097A | u | 24 | 70 | 1680
6.2 | PMA021 | Monitoreo de calidad del agua, Acuerdo Ministerial 097 A | u | 6 | 250 | 1500
6.3 | PMA022 | Monitoreo de calidad de suelo, Acuerdo Ministerial 097 A | u | 2 | 190 | 380
SUBTOTAL | [5 empty] | 42633.987
IVA |  |  |  |  | 12 %
TOTAL
Son: | CON 00/100 DÓLARES

## 302-1 (hidden)
Análisis de Precios Unitarios
Código: | 500001
Descrip.: | Desbroce, desbosque y limpieza
Unidad: | ha
302-1
COSTOS DIRECTOS
Equipo y herramienta
Código | Descripción | Unidad | Cantidad | Precio | Rendim. | Total | %
101025 | Motosierra | Hora | 2 | 1.47 | 2.8633 | 8.418 | 5.019%
102001 | Herramientas menores | %MO | 5%MO |  |  | 2.132 | 1.271%
101018 | Excavadora de oruga 140 HP | Hora | 1 | 40 | 2.8633 | 114.532 | 68.29%
Subtotal de Equipo: | [5 empty] | 125.082 | 74.58%
Materiales
Código | Descripción | Unidad | Cantidad | Precio |  | Total | %
Subtotal de Materiales: | [5 empty] | 0 | 0%
Transporte
Código | Descripción | Unidad | Cantidad | Tarifa/U | Distancia | Total | %
Subtotal de Transporte: | [5 empty] | 0 | 0%
Mano de Obra
Código | Descripción |  | Número | S.R.H. | Rendim. | Total | %
407004 | Operador Tractor Carriles o ruedas (Bulldoze, topador, topador, rotulador, malacate, trailla) (Estr. Ocup. C1) |  | 1 | 4.04 | 2.8633 | 11.568 | 6.897%
402005 | Engrasador o abastecedor responsable (Estr. Ocup. D2) |  | 1 | 3.65 | 2.8633 | 10.451 | 6.231%
401001 | Peón (Est. Ocup. E2) |  | 2 | 3.6 | 2.8633 | 20.616 | 12.29%
Subtotal de Mano de Obra: | [5 empty] | 42.635 | 25.42%
Costo Directo Total: | [6 empty] | 167.717
COSTOS INDIRECTOS
21 % | [6 empty] | 35.221
Precio Unitario Total ................................................................................................. | [6 empty] | 202.938
Son: | DOSCIENTOS DOS CON 94/100 DÓLARES

## 103-4 (hidden)
Análisis de Precios Unitarios
Código: | 500044
Descrip.: | Replanteo y nivelación
Unidad: | ha
103-4
COSTOS DIRECTOS
Equipo y herramienta
Código | Descripción | Unidad | Cantidad | Precio | Rendim. | Total | %
101016 | Equipo de topografia | Hora | 1 | 7.5 | 8.0475 | 60.356 | 38.86%
102001 | Herramientas menores | %MO | 5%MO |  |  | 4.523 | 2.912%
Subtotal de Equipo: | [5 empty] | 64.879 | 41.77%
Materiales
Código | Descripción | Unidad | Cantidad | Precio |  | Total | %
Subtotal de Materiales: | [5 empty] | 0 | 0%
Transporte
Código | Descripción | Unidad | Cantidad | Tarifa/U | Distancia | Total | %
Subtotal de Transporte: | [5 empty] | 0 | 0%
Mano de Obra
Código | Descripción |  | Número | S.R.H. | Rendim. | Total | %
403002 | Topografo 2: titulo experiencia mayor de 7 años (Estr. Ocup C1) |  | 1 | 4.04 | 8.0475 | 32.512 | 20.93%
401001 | Peón (Est. Ocup. E2) |  | 2 | 3.6 | 8.0475 | 57.942 | 37.3%
Subtotal de Mano de Obra: | [5 empty] | 90.454 | 58.23%
Costo Directo Total: | [6 empty] | 155.333
COSTOS INDIRECTOS
21 % | [6 empty] | 32.62
Precio Unitario Total ................................................................................................. | [6 empty] | 187.953
Son: | CIENTO OCHENTA Y SIETE CON 95/100 DÓLARES

## 303-2 (2) (hidden)
Análisis de Precios Unitarios
Código: | 500002
Descrip.: | Excavación en suelo
Unidad: | m3
303-2 (2)
COSTOS DIRECTOS
Equipo y herramienta
Código | Descripción | Unidad | Cantidad | Precio | Rendim. | Total | %
101018 | Excavadora de oruga 140 HP | Hora | 1 | 40 | 0.025 | 1 | 78.06%
Subtotal de Equipo: | [5 empty] | 1 | 78.06%
Materiales
Código | Descripción | Unidad | Cantidad | Precio |  | Total | %
Subtotal de Materiales: | [5 empty] | 0 | 0%
Transporte
Código | Descripción | Unidad | Cantidad | Tarifa/U | Distancia | Total | %
Subtotal de Transporte: | [5 empty] | 0 | 0%
Mano de Obra
Código | Descripción |  | Número | S.R.H. | Rendim. | Total | %
401002 | Ayudante maquinaria (Est. Ocup. E2) |  | 1 | 3.6 | 0.025 | 0.09 | 7.026%
407002 | Operador Excavadora (Estr. Ocup. C1) |  | 1 | 4.04 | 0.025 | 0.101 | 7.884%
401001 | Peón (Est. Ocup. E2) |  | 1 | 3.6 | 0.025 | 0.09 | 7.026%
Subtotal de Mano de Obra: | [5 empty] | 0.281 | 21.94%
Costo Directo Total: | [6 empty] | 1.281
COSTOS INDIRECTOS
21 % | [6 empty] | 0.269
Precio Unitario Total ................................................................................................. | [6 empty] | 1.55
Son: | UNO CON 55/100 DÓLARES

## 303-2 (4) (hidden)
Análisis de Precios Unitarios
Código: | 500042
Descrip.: | Excavación en marginal
Unidad: | m3
303-2 (4)
COSTOS DIRECTOS
Equipo y herramienta
Código | Descripción | Unidad | Cantidad | Precio | Rendim. | Total | %
102001 | Herramientas menores | %MO | 5%MO |  |  | 0.015 | 1.073%
101018 | Excavadora de oruga 140 HP | Hora | 1 | 40 | 0.027 | 1.08 | 77.25%
Subtotal de Equipo: | [5 empty] | 1.095 | 78.33%
Materiales
Código | Descripción | Unidad | Cantidad | Precio |  | Total | %
Subtotal de Materiales: | [5 empty] | 0 | 0%
Transporte
Código | Descripción | Unidad | Cantidad | Tarifa/U | Distancia | Total | %
Subtotal de Transporte: | [5 empty] | 0 | 0%
Mano de Obra
Código | Descripción |  | Número | S.R.H. | Rendim. | Total | %
407002 | Operador Excavadora (Estr. Ocup. C1) |  | 1 | 4.04 | 0.027 | 0.109 | 7.797%
401002 | Ayudante maquinaria (Est. Ocup. E2) |  | 1 | 3.6 | 0.027 | 0.097 | 6.938%
401001 | Peón (Est. Ocup. E2) |  | 1 | 3.6 | 0.027 | 0.097 | 6.938%
Subtotal de Mano de Obra: | [5 empty] | 0.303 | 21.67%
Costo Directo Total: | [6 empty] | 1.398
COSTOS INDIRECTOS
21 % | [6 empty] | 0.294
Precio Unitario Total ................................................................................................. | [6 empty] | 1.692
Son: | UNO CON 69/100 DÓLARES

## 303-2 (1) (hidden)
Análisis de Precios Unitarios
Código: | 500005
Descrip.: | Excavación sin clasificar
Unidad: | m3
303-2 (1)
COSTOS DIRECTOS
Equipo y herramienta
Código | Descripción | Unidad | Cantidad | Precio | Rendim. | Total | %
102001 | Herramientas menores | %MO | 5%MO |  |  | 0.01 | 1.072%
101018 | Excavadora de oruga 140 HP | Hora | 1 | 40 | 0.018 | 0.72 | 77.17%
Subtotal de Equipo: | [5 empty] | 0.73 | 78.24%
Materiales
Código | Descripción | Unidad | Cantidad | Precio |  | Total | %
Subtotal de Materiales: | [5 empty] | 0 | 0%
Transporte
Código | Descripción | Unidad | Cantidad | Tarifa/U | Distancia | Total | %
Subtotal de Transporte: | [5 empty] | 0 | 0%
Mano de Obra
Código | Descripción |  | Número | S.R.H. | Rendim. | Total | %
401002 | Ayudante maquinaria (Est. Ocup. E2) |  | 1 | 3.6 | 0.018 | 0.065 | 6.967%
407002 | Operador Excavadora (Estr. Ocup. C1) |  | 1 | 4.04 | 0.018 | 0.073 | 7.824%
401001 | Peón (Est. Ocup. E2) |  | 1 | 3.6 | 0.018 | 0.065 | 6.967%
Subtotal de Mano de Obra: | [5 empty] | 0.203 | 21.76%
Costo Directo Total: | [6 empty] | 0.933
COSTOS INDIRECTOS
21 % | [6 empty] | 0.196
Precio Unitario Total ................................................................................................. | [6 empty] | 1.129
Son: | UNO CON 13/100 DÓLARES

## 309-6 (5)36J (hidden)
Análisis de Precios Unitarios
Código: | 500056
Descrip.: | Transporte a escombreras hasta 5km
Unidad: | m3-km
309-6 (5)36J
COSTOS DIRECTOS
Equipo y herramienta
Código | Descripción | Unidad | Cantidad | Precio | Rendim. | Total | %
101038 | Volqueta 12 m3 (350HP) | Hora | 1 | 30 | 0.017 | 0.51 | 100%
Subtotal de Equipo: | [5 empty] | 0.51 | 100%
Materiales
Código | Descripción | Unidad | Cantidad | Precio |  | Total | %
Subtotal de Materiales: | [5 empty] | 0 | 0%
Transporte
Código | Descripción | Unidad | Cantidad | Tarifa/U | Distancia | Total | %
Subtotal de Transporte: | [5 empty] | 0 | 0%
Mano de Obra
Código | Descripción |  | Número | S.R.H. | Rendim. | Total | %
Subtotal de Mano de Obra: | [5 empty] | 0 | 0%
Costo Directo Total: | [6 empty] | 0.51
COSTOS INDIRECTOS
21 % | [6 empty] | 0.107
Precio Unitario Total ................................................................................................. | [6 empty] | 0.617
Son: | CON 62/100 DÓLARES

## 402-2 (1) (hidden)
Análisis de Precios Unitarios
Código: | 500021
Descrip.: | Mejoramiento de la subrasante con suelo seleccionado
Unidad: | m3
402-2 (1)
COSTOS DIRECTOS
Equipo y herramienta
Código | Descripción | Unidad | Cantidad | Precio | Rendim. | Total | %
101024 | Motonivveladora de 135 HP | Hora | 1 | 45 | 0.01361 | 0.612 | 4.941%
101029 | Rodillo vibratorio liso | Hora | 1 | 28 | 0.01361 | 0.381 | 3.076%
101032 | Tanquero de agua de 6000 lts (210HP) | Hora | 1 | 20 | 0.01361 | 0.272 | 2.196%
102001 | Herramientas menores | %MO | 5%MO |  |  | 0.024 | 0.1938%
Subtotal de Equipo: | [5 empty] | 1.289 | 10.41%
Materiales
Código | Descripción | Unidad | Cantidad | Precio |  | Total | %
200013 | Material de mejoramiento | m3 | 1.25 | 8.5 |  | 10.625 | 85.78%
Subtotal de Materiales: | [5 empty] | 10.625 | 85.78%
Transporte
Código | Descripción | Unidad | Cantidad | Tarifa/U | Distancia | Total | %
Subtotal de Transporte: | [5 empty] | 0 | 0%
Mano de Obra
Código | Descripción |  | Número | S.R.H. | Rendim. | Total | %
407001 | Operador motoniveladora (Estr. Ocup. C1) |  | 1 | 4.04 | 0.01361 | 0.055 | 0.444%
408001 | Operador rodillo autopropulsado (Estr. Ocup. C2) |  | 1 | 3.85 | 0.01361 | 0.052 | 0.4198%
401001 | Peón (Est. Ocup. E2) |  | 4 | 3.6 | 0.01361 | 0.196 | 1.582%
409002 | Chofer tanqueros (Estr. Ocup. C1) |  | 1 | 5.29 | 0.01361 | 0.072 | 0.5813%
401002 | Ayudante maquinaria (Est. Ocup. E2) |  | 2 | 3.6 | 0.01361 | 0.098 | 0.7912%
Subtotal de Mano de Obra: | [5 empty] | 0.473 | 3.819%
Costo Directo Total: | [6 empty] | 12.387
COSTOS INDIRECTOS
21 % | [6 empty] | 2.601
Precio Unitario Total ................................................................................................. | [6 empty] | 14.988
Son: | CATORCE CON 99/100 DÓLARES

## 402-7 (1) (hidden)
Análisis de Precios Unitarios
Código: | 500050
Descrip.: | Geomalla Biaxial
Unidad: | m2
402-7 (1)
COSTOS DIRECTOS
Equipo y herramienta
Código | Descripción | Unidad | Cantidad | Precio | Rendim. | Total | %
102001 | Herramientas menores | %MO | 5%MO |  |  | 0.074 | 1.171%
Subtotal de Equipo: | [5 empty] | 0.074 | 1.171%
Materiales
Código | Descripción | Unidad | Cantidad | Precio |  | Total | %
200020 | Acero de refuerzo de 8-12mm | kg | 1 | 1.18 |  | 1.18 | 18.67%
200026 | Geomalla Biaxial | m2 | 1 | 3.59 |  | 3.59 | 56.81%
Subtotal de Materiales: | [5 empty] | 4.77 | 75.49%
Transporte
Código | Descripción | Unidad | Cantidad | Tarifa/U | Distancia | Total | %
Subtotal de Transporte: | [5 empty] | 0 | 0%
Mano de Obra
Código | Descripción |  | Número | S.R.H. | Rendim. | Total | %
401001 | Peón (Est. Ocup. E2) |  | 4 | 3.6 | 0.08 | 1.152 | 18.23%
403001 | Maestro mayor en ejecución de obras civiles (Estr. Ocup. C1) |  | 1 | 4.04 | 0.08 | 0.323 | 5.112%
Subtotal de Mano de Obra: | [5 empty] | 1.475 | 23.34%
Costo Directo Total: | [6 empty] | 6.319
COSTOS INDIRECTOS
21 % | [6 empty] | 1.327
Precio Unitario Total ................................................................................................. | [6 empty] | 7.646
Son: | SIETE CON 65/100 DÓLARES

## 607 - 6 J (hidden)
Análisis de Precios Unitarios
Código: | 500053
Descrip.: | Geo-dren D=160mm
Unidad: | m
607 - 6 J
COSTOS DIRECTOS
Equipo y herramienta
Código | Descripción | Unidad | Cantidad | Precio | Rendim. | Total | %
102001 | Herramientas menores | %MO | 1%MO |  |  | 0.054 | 0.3128%
Subtotal de Equipo: | [5 empty] | 0.054 | 0.3128%
Materiales
Código | Descripción | Unidad | Cantidad | Precio |  | Total | %
200029 | Material granular para filtro | m3 | 0.35 | 14.25 |  | 4.988 | 28.89%
200028 | Geodren tubular tipo PERMADRAIN | m | 0.8 | 8.53 |  | 6.824 | 39.53%
Subtotal de Materiales: | [5 empty] | 11.812 | 68.42%
Transporte
Código | Descripción | Unidad | Cantidad | Tarifa/U | Distancia | Total | %
Subtotal de Transporte: | [5 empty] | 0 | 0%
Mano de Obra
Código | Descripción |  | Número | S.R.H. | Rendim. | Total | %
401001 | Peón (Est. Ocup. E2) |  | 2 | 3.6 | 0.71 | 5.112 | 29.61%
403001 | Maestro mayor en ejecución de obras civiles (Estr. Ocup. C1) |  | 0.1 | 4.04 | 0.71 | 0.287 | 1.662%
Subtotal de Mano de Obra: | [5 empty] | 5.399 | 31.27%
Costo Directo Total: | [6 empty] | 17.265
COSTOS INDIRECTOS
21 % | [6 empty] | 3.626
Precio Unitario Total ................................................................................................. | [6 empty] | 20.891
Son: | VEINTE CON 90/100 DÓLARES

## 508-3 (hidden)
Análisis de Precios Unitarios
Código: | 500004
Descrip.: | Muro de Gaviones
Unidad: | m3
508-3
COSTOS DIRECTOS
Equipo y herramienta
Código | Descripción | Unidad | Cantidad | Precio | Rendim. | Total | %
102001 | Herramientas menores | %MO | 5%MO |  |  | 0.442 | 0.5927%
101028 | Retroexcavadora 85 HP | Hora | 1 | 25.76 | 0.2 | 5.152 | 6.908%
Subtotal de Equipo: | [5 empty] | 5.594 | 7.501%
Materiales
Código | Descripción | Unidad | Cantidad | Precio |  | Total | %
200003 | Gaviones triple torsion recubierto de pvc y cola de anclaje | m3 | 1.05 | 50 |  | 52.5 | 70.4%
200004 | Alambre de amarre | kg | 1 | 3.3 |  | 3.3 | 4.425%
200005 | Piedra | m3 | 1.05 | 4.13 |  | 4.337 | 5.815%
Subtotal de Materiales: | [5 empty] | 60.137 | 80.64%
Transporte
Código | Descripción | Unidad | Cantidad | Tarifa/U | Distancia | Total | %
Subtotal de Transporte: | [5 empty] | 0 | 0%
Mano de Obra
Código | Descripción |  | Número | S.R.H. | Rendim. | Total | %
403001 | Maestro mayor en ejecución de obras civiles (Estr. Ocup. C1) |  | 1 | 4.04 | 0.2 | 0.808 | 1.083%
402001 | Albañil (Estr. Ocup. D2) |  | 3 | 3.65 | 0.2 | 2.19 | 2.937%
401001 | Peón (Est. Ocup. E2) |  | 7 | 3.6 | 0.2 | 5.04 | 6.758%
407006 | Operador Retroexcavadora (Estr. Ocup. C1) |  | 1 | 4.04 | 0.2 | 0.808 | 1.083%
Subtotal de Mano de Obra: | [5 empty] | 8.846 | 11.86%
Costo Directo Total: | [6 empty] | 74.577
COSTOS INDIRECTOS
21 % | [6 empty] | 15.661
Precio Unitario Total ................................................................................................. | [6 empty] | 90.238
Son: | NOVENTA CON 24/100 DÓLARES

## 607 - 6 E (hidden)
Análisis de Precios Unitarios
Código: | 500018
Descrip.: | Tubería perforada de PVC D=110mm para subdren
Unidad: | m
607 - 6 E
COSTOS DIRECTOS
Equipo y herramienta
Código | Descripción | Unidad | Cantidad | Precio | Rendim. | Total | %
102001 | Herramientas menores | %MO | 5%MO |  |  | 0.062 | 1.069%
Subtotal de Equipo: | [5 empty] | 0.062 | 1.069%
Materiales
Código | Descripción | Unidad | Cantidad | Precio |  | Total | %
200012 | tuberia perforada pvc 110 mmm | ml | 1 | 4.5 |  | 4.5 | 77.61%
Subtotal de Materiales: | [5 empty] | 4.5 | 77.61%
Transporte
Código | Descripción | Unidad | Cantidad | Tarifa/U | Distancia | Total | %
Subtotal de Transporte: | [5 empty] | 0 | 0%
Mano de Obra
Código | Descripción |  | Número | S.R.H. | Rendim. | Total | %
401001 | Peón (Est. Ocup. E2) |  | 2 | 3.6 | 0.11 | 0.792 | 13.66%
403001 | Maestro mayor en ejecución de obras civiles (Estr. Ocup. C1) |  | 1 | 4.04 | 0.11 | 0.444 | 7.658%
Subtotal de Mano de Obra: | [5 empty] | 1.236 | 21.32%
Costo Directo Total: | [6 empty] | 5.798
COSTOS INDIRECTOS
21 % | [6 empty] | 1.218
Precio Unitario Total ................................................................................................. | [6 empty] | 7.016
Son: | SIETE CON 02/100 DÓLARES

## 606-1 (1J) (hidden)
Análisis de Precios Unitarios
Código: | 500054
Descrip.: | Geotextil para subdren NT 1600
Unidad: | m2
606-1 (1J)
COSTOS DIRECTOS
Equipo y herramienta
Código | Descripción | Unidad | Cantidad | Precio | Rendim. | Total | %
101004 | Camion mediano de 120 HP | Hora | 0.28 | 10.25 | 0.0122 | 0.035 | 2.498%
102001 | Herramientas menores | %MO | 5%MO |  |  | 0.013 | 0.9279%
Subtotal de Equipo: | [5 empty] | 0.048 | 3.426%
Materiales
Código | Descripción | Unidad | Cantidad | Precio |  | Total | %
200030 | Geotextil no tejido NT 1600 | u | 1 | 1.1 |  | 1.1 | 78.52%
Subtotal de Materiales: | [5 empty] | 1.1 | 78.52%
Transporte
Código | Descripción | Unidad | Cantidad | Tarifa/U | Distancia | Total | %
Subtotal de Transporte: | [5 empty] | 0 | 0%
Mano de Obra
Código | Descripción |  | Número | S.R.H. | Rendim. | Total | %
403001 | Maestro mayor en ejecución de obras civiles (Estr. Ocup. C1) |  | 2 | 4.04 | 0.0122 | 0.099 | 7.066%
402001 | Albañil (Estr. Ocup. D2) |  | 1 | 3.65 | 0.0122 | 0.045 | 3.212%
409003 | Chofer camiones para transportar mercancias o sustancias peligrosas y otros vehiculos especiales (Estr. Ocup. C1) |  | 1 | 5.29 | 0.0122 | 0.065 | 4.64%
401001 | Peón (Est. Ocup. E2) |  | 1 | 3.6 | 0.0122 | 0.044 | 3.141%
Subtotal de Mano de Obra: | [5 empty] | 0.253 | 18.06%
Costo Directo Total: | [6 empty] | 1.401
COSTOS INDIRECTOS
21 % | [6 empty] | 0.294
Precio Unitario Total ................................................................................................. | [6 empty] | 1.695
Son: | UNO CON 69/100 DÓLARES

## 606 - 1 (2) (hidden)
Análisis de Precios Unitarios
Código: | 500046
Descrip.: | Material filtrante para subdrenes (material seleccionado D=50-150mm)
Unidad: | m3
606 - 1 (2)
COSTOS DIRECTOS
Equipo y herramienta
Código | Descripción | Unidad | Cantidad | Precio | Rendim. | Total | %
101027 | Retroexcavadora | Hora | 1 | 25.6 | 0.07 | 1.792 | 18.07%
101039 | Volqueta 8 m3 (210HP) | Hora | 1 | 25 | 0.07 | 1.75 | 17.65%
102001 | Herramientas menores | %MO | 5%MO |  |  | 0.107 | 1.079%
Subtotal de Equipo: | [5 empty] | 3.649 | 36.8%
Materiales
Código | Descripción | Unidad | Cantidad | Precio |  | Total | %
200033 | PIEDRA PARA SUBDREN | u | 1 | 4.13 |  | 4.13 | 41.65%
Subtotal de Materiales: | [5 empty] | 4.13 | 41.65%
Transporte
Código | Descripción | Unidad | Cantidad | Tarifa/U | Distancia | Total | %
Subtotal de Transporte: | [5 empty] | 0 | 0%
Mano de Obra
Código | Descripción |  | Número | S.R.H. | Rendim. | Total | %
409001 | Chofer volquetas (Estr. Ocup. C1) |  | 1 | 5.29 | 0.07 | 0.37 | 3.731%
401001 | Peón (Est. Ocup. E2) |  | 6 | 3.6 | 0.07 | 1.512 | 15.25%
402002 | Operador de equipo liviano (Estr. Ocup. D2) |  | 1 | 3.65 | 0.07 | 0.256 | 2.581%
Subtotal de Mano de Obra: | [5 empty] | 2.138 | 21.56%
Costo Directo Total: | [6 empty] | 9.917
COSTOS INDIRECTOS
21 % | [6 empty] | 2.083
Precio Unitario Total ................................................................................................. | [6 empty] | 12
Son: | DOCE CON 00/100 DÓLARES

## 303-2 (3)A (hidden)
Análisis de Precios Unitarios
Código: | 500041
Descrip.: | Excavación en roca
Unidad: | m3
303-2 (3)A
COSTOS DIRECTOS
Equipo y herramienta
Código | Descripción | Unidad | Cantidad | Precio | Rendim. | Total | %
101022 | Martillo rompedor (incluye compresor) | Hora | 1 | 20 | 0.4 | 8 | 51.99%
102001 | Herramientas menores | %MO | 5%MO |  |  | 0.149 | 0.9682%
Subtotal de Equipo: | [5 empty] | 8.149 | 52.95%
Materiales
Código | Descripción | Unidad | Cantidad | Precio |  | Total | %
200010 | explogel I 1 1/4 x 8 dinamitas | kg | 1 | 4.26 |  | 4.26 | 27.68%
Subtotal de Materiales: | [5 empty] | 4.26 | 27.68%
Transporte
Código | Descripción | Unidad | Cantidad | Tarifa/U | Distancia | Total | %
Subtotal de Transporte: | [5 empty] | 0 | 0%
Mano de Obra
Código | Descripción |  | Número | S.R.H. | Rendim. | Total | %
408004 | Operador de punzón neumático (Estr. Ocup. C2) |  | 1 | 3.85 | 0.4 | 1.54 | 10.01%
401003 | Ayudante (Est. Ocup. E2) |  | 1 | 3.6 | 0.4 | 1.44 | 9.357%
Subtotal de Mano de Obra: | [5 empty] | 2.98 | 19.36%
Costo Directo Total: | [6 empty] | 15.389
COSTOS INDIRECTOS
21 % | [6 empty] | 3.232
Precio Unitario Total ................................................................................................. | [6 empty] | 18.621
Son: | DIECIOCHO CON 62/100 DÓLARES

## 511-1 (1) (hidden)
Análisis de Precios Unitarios
Código: | 500017
Descrip.: | Escollera de piedra suelta
Unidad: | m3
511-1 (1)
COSTOS DIRECTOS
Equipo y herramienta
Código | Descripción | Unidad | Cantidad | Precio | Rendim. | Total | %
101018 | Excavadora de oruga 140 HP | Hora | 1 | 40 | 0.0688 | 2.752 | 25.16%
101040 | Volqueta 10 m3 | Hora | 1 | 28 | 0.0688 | 1.926 | 17.61%
102001 | Herramientas menores | %MO | 5%MO |  |  | 0.101 | 0.9236%
Subtotal de Equipo: | [5 empty] | 4.779 | 43.7%
Materiales
Código | Descripción | Unidad | Cantidad | Precio |  | Total | %
200005 | Piedra | m3 | 1 | 4.13 |  | 4.13 | 37.77%
Subtotal de Materiales: | [5 empty] | 4.13 | 37.77%
Transporte
Código | Descripción | Unidad | Cantidad | Tarifa/U | Distancia | Total | %
Subtotal de Transporte: | [5 empty] | 0 | 0%
Mano de Obra
Código | Descripción |  | Número | S.R.H. | Rendim. | Total | %
409001 | Chofer volquetas (Estr. Ocup. C1) |  | 2 | 5.29 | 0.0688 | 0.728 | 6.657%
403001 | Maestro mayor en ejecución de obras civiles (Estr. Ocup. C1) |  | 1 | 4.04 | 0.0688 | 0.278 | 2.542%
401001 | Peón (Est. Ocup. E2) |  | 3 | 3.6 | 0.0688 | 0.743 | 6.794%
407002 | Operador Excavadora (Estr. Ocup. C1) |  | 1 | 4.04 | 0.0688 | 0.278 | 2.542%
Subtotal de Mano de Obra: | [5 empty] | 2.027 | 18.54%
Costo Directo Total: | [6 empty] | 10.936
COSTOS INDIRECTOS
21 % | [6 empty] | 2.297
Precio Unitario Total ................................................................................................. | [6 empty] | 13.233
Son: | TRECE CON 24/100 DÓLARES

## 301- 3 (1) (hidden)
Análisis de Precios Unitarios
Código: | 500006
Descrip.: | Derrocamiento de Hormigón cabezales, muros de ala, obras de entrada y salida de alcantarillas
Unidad: | m3
301- 3 (1)
COSTOS DIRECTOS
Equipo y herramienta
Código | Descripción | Unidad | Cantidad | Precio | Rendim. | Total | %
101027 | Retroexcavadora | Hora | 1 | 25.6 | 0.1945 | 4.979 | 27.79%
101023 | Minicargador con accesorios | Hora | 1 | 25 | 0.1945 | 4.863 | 27.14%
101039 | Volqueta 8 m3 (210HP) | Hora | 1 | 25 | 0.1945 | 4.863 | 27.14%
102001 | Herramientas menores | %MO | 5%MO |  |  | 0.153 | 0.854%
Subtotal de Equipo: | [5 empty] | 14.858 | 82.93%
Materiales
Código | Descripción | Unidad | Cantidad | Precio |  | Total | %
Subtotal de Materiales: | [5 empty] | 0 | 0%
Transporte
Código | Descripción | Unidad | Cantidad | Tarifa/U | Distancia | Total | %
Subtotal de Transporte: | [5 empty] | 0 | 0%
Mano de Obra
Código | Descripción |  | Número | S.R.H. | Rendim. | Total | %
407006 | Operador Retroexcavadora (Estr. Ocup. C1) |  | 1 | 4.04 | 0.1945 | 0.786 | 4.387%
407007 | Operador minicargador (Estr. Ocup. C1) |  | 1 | 4.04 | 0.1945 | 0.786 | 4.387%
403001 | Maestro mayor en ejecución de obras civiles (Estr. Ocup. C1) |  | 1 | 4.04 | 0.1945 | 0.786 | 4.387%
401001 | Peón (Est. Ocup. E2) |  | 1 | 3.6 | 0.1945 | 0.7 | 3.907%
Subtotal de Mano de Obra: | [5 empty] | 3.058 | 17.07%
Costo Directo Total: | [6 empty] | 17.916
COSTOS INDIRECTOS
21 % | [6 empty] | 3.762
Precio Unitario Total ................................................................................................. | [6 empty] | 21.678
Son: | VEINTE Y UNO CON 68/100 DÓLARES

## 303-2 (1)(1) (hidden)
Análisis de Precios Unitarios
Código: | 500005
Descrip.: | Excavación sin clasificar
Unidad: | m3
303-2 (1)
COSTOS DIRECTOS
Equipo y herramienta
Código | Descripción | Unidad | Cantidad | Precio | Rendim. | Total | %
102001 | Herramientas menores | %MO | 5%MO |  |  | 0.01 | 1.072%
101018 | Excavadora de oruga 140 HP | Hora | 1 | 40 | 0.018 | 0.72 | 77.17%
Subtotal de Equipo: | [5 empty] | 0.73 | 78.24%
Materiales
Código | Descripción | Unidad | Cantidad | Precio |  | Total | %
Subtotal de Materiales: | [5 empty] | 0 | 0%
Transporte
Código | Descripción | Unidad | Cantidad | Tarifa/U | Distancia | Total | %
Subtotal de Transporte: | [5 empty] | 0 | 0%
Mano de Obra
Código | Descripción |  | Número | S.R.H. | Rendim. | Total | %
401002 | Ayudante maquinaria (Est. Ocup. E2) |  | 1 | 3.6 | 0.018 | 0.065 | 6.967%
407002 | Operador Excavadora (Estr. Ocup. C1) |  | 1 | 4.04 | 0.018 | 0.073 | 7.824%
401001 | Peón (Est. Ocup. E2) |  | 1 | 3.6 | 0.018 | 0.065 | 6.967%
Subtotal de Mano de Obra: | [5 empty] | 0.203 | 21.76%
Costo Directo Total: | [6 empty] | 0.933
COSTOS INDIRECTOS
21 % | [6 empty] | 0.196
Precio Unitario Total ................................................................................................. | [6 empty] | 1.129
Son: | UNO CON 13/100 DÓLARES

## 309-6 (5)36J(1) (hidden)
Análisis de Precios Unitarios
Código: | 500056
Descrip.: | Transporte a escombreras hasta 5km
Unidad: | m3-km
309-6 (5)36J
COSTOS DIRECTOS
Equipo y herramienta
Código | Descripción | Unidad | Cantidad | Precio | Rendim. | Total | %
101038 | Volqueta 12 m3 (350HP) | Hora | 1 | 30 | 0.017 | 0.51 | 100%
Subtotal de Equipo: | [5 empty] | 0.51 | 100%
Materiales
Código | Descripción | Unidad | Cantidad | Precio |  | Total | %
Subtotal de Materiales: | [5 empty] | 0 | 0%
Transporte
Código | Descripción | Unidad | Cantidad | Tarifa/U | Distancia | Total | %
Subtotal de Transporte: | [5 empty] | 0 | 0%
Mano de Obra
Código | Descripción |  | Número | S.R.H. | Rendim. | Total | %
Subtotal de Mano de Obra: | [5 empty] | 0 | 0%
Costo Directo Total: | [6 empty] | 0.51
COSTOS INDIRECTOS
21 % | [6 empty] | 0.107
Precio Unitario Total ................................................................................................. | [6 empty] | 0.617
Son: | CON 62/100 DÓLARES

## 403 - 1 (hidden)
Análisis de Precios Unitarios
Código: | 500020
Descrip.: | Sub-base clase 1
Unidad: | m3
403 - 1
COSTOS DIRECTOS
Equipo y herramienta
Código | Descripción | Unidad | Cantidad | Precio | Rendim. | Total | %
101024 | Motonivveladora de 135 HP | Hora | 1 | 45 | 0.01361 | 0.612 | 3.349%
101029 | Rodillo vibratorio liso | Hora | 1 | 28 | 0.01361 | 0.381 | 2.085%
101032 | Tanquero de agua de 6000 lts (210HP) | Hora | 1 | 20 | 0.01361 | 0.272 | 1.488%
102001 | Herramientas menores | %MO | 5%MO |  |  | 0.024 | 0.1313%
Subtotal de Equipo: | [5 empty] | 1.289 | 7.053%
Materiales
Código | Descripción | Unidad | Cantidad | Precio |  | Total | %
200034 | SUB BASE CLASE 1 | M3 | 1.25 | 13.21 |  | 16.513 | 90.36%
Subtotal de Materiales: | [5 empty] | 16.513 | 90.36%
Transporte
Código | Descripción | Unidad | Cantidad | Tarifa/U | Distancia | Total | %
Subtotal de Transporte: | [5 empty] | 0 | 0%
Mano de Obra
Código | Descripción |  | Número | S.R.H. | Rendim. | Total | %
407001 | Operador motoniveladora (Estr. Ocup. C1) |  | 1 | 4.04 | 0.01361 | 0.055 | 0.301%
408001 | Operador rodillo autopropulsado (Estr. Ocup. C2) |  | 1 | 3.85 | 0.01361 | 0.052 | 0.2845%
401001 | Peón (Est. Ocup. E2) |  | 4 | 3.6 | 0.01361 | 0.196 | 1.073%
409002 | Chofer tanqueros (Estr. Ocup. C1) |  | 1 | 5.29 | 0.01361 | 0.072 | 0.394%
401002 | Ayudante maquinaria (Est. Ocup. E2) |  | 2 | 3.6 | 0.01361 | 0.098 | 0.5363%
Subtotal de Mano de Obra: | [5 empty] | 0.473 | 2.588%
Costo Directo Total: | [6 empty] | 18.275
COSTOS INDIRECTOS
21 % | [6 empty] | 3.838
Precio Unitario Total ................................................................................................. | [6 empty] | 22.113
Son: | VEINTE Y DOS CON 12/100 DÓLARES

## 309-6 (5)J1 (hidden)
Análisis de Precios Unitarios
Código: | 500055
Descrip.: | Transporte de sub-base clase 1
Unidad: | m3-km
309-6 (5)J1
COSTOS DIRECTOS
Equipo y herramienta
Código | Descripción | Unidad | Cantidad | Precio | Rendim. | Total | %
101039 | Volqueta 8 m3 (210HP) | Hora | 1 | 25 | 0.008 | 0.2 | 99.5%
Subtotal de Equipo: | [5 empty] | 0.2 | 99.5%
Materiales
Código | Descripción | Unidad | Cantidad | Precio |  | Total | %
Subtotal de Materiales: | [5 empty] | 0 | 0%
Transporte
Código | Descripción | Unidad | Cantidad | Tarifa/U | Distancia | Total | %
300001 | Transporte de material | m3-km | 1 | 0.29 | 0.00333 | 0.001 | 0.4975%
Subtotal de Transporte: | [5 empty] | 0.001 | 0.4975%
Mano de Obra
Código | Descripción |  | Número | S.R.H. | Rendim. | Total | %
Subtotal de Mano de Obra: | [5 empty] | 0 | 0%
Costo Directo Total: | [6 empty] | 0.201
COSTOS INDIRECTOS
21 % | [6 empty] | 0.042
Precio Unitario Total ................................................................................................. | [6 empty] | 0.243
Son: | CON 24/100 DÓLARES

## 404 - 1 (hidden)
Análisis de Precios Unitarios
Código: | 500019
Descrip.: | Base clase 1 (e=0.25m)
Unidad: | m3
404 - 1
COSTOS DIRECTOS
Equipo y herramienta
Código | Descripción | Unidad | Cantidad | Precio | Rendim. | Total | %
101024 | Motonivveladora de 135 HP | Hora | 1 | 45 | 0.01361 | 0.612 | 2.951%
101029 | Rodillo vibratorio liso | Hora | 1 | 28 | 0.01361 | 0.381 | 1.837%
101032 | Tanquero de agua de 6000 lts (210HP) | Hora | 1 | 20 | 0.01361 | 0.272 | 1.312%
102001 | Herramientas menores | %MO | 5%MO |  |  | 0.024 | 0.1157%
Subtotal de Equipo: | [5 empty] | 1.289 | 6.216%
Materiales
Código | Descripción | Unidad | Cantidad | Precio |  | Total | %
200035 | BASE CLASE 1 | M3 | 1.25 | 15.18 |  | 18.975 | 91.5%
Subtotal de Materiales: | [5 empty] | 18.975 | 91.5%
Transporte
Código | Descripción | Unidad | Cantidad | Tarifa/U | Distancia | Total | %
Subtotal de Transporte: | [5 empty] | 0 | 0%
Mano de Obra
Código | Descripción |  | Número | S.R.H. | Rendim. | Total | %
407001 | Operador motoniveladora (Estr. Ocup. C1) |  | 1 | 4.04 | 0.01361 | 0.055 | 0.2652%
408001 | Operador rodillo autopropulsado (Estr. Ocup. C2) |  | 1 | 3.85 | 0.01361 | 0.052 | 0.2508%
401001 | Peón (Est. Ocup. E2) |  | 4 | 3.6 | 0.01361 | 0.196 | 0.9452%
409002 | Chofer tanqueros (Estr. Ocup. C1) |  | 1 | 5.29 | 0.01361 | 0.072 | 0.3472%
401002 | Ayudante maquinaria (Est. Ocup. E2) |  | 2 | 3.6 | 0.01361 | 0.098 | 0.4726%
Subtotal de Mano de Obra: | [5 empty] | 0.473 | 2.281%
Costo Directo Total: | [6 empty] | 20.737
COSTOS INDIRECTOS
21 % | [6 empty] | 4.355
Precio Unitario Total ................................................................................................. | [6 empty] | 25.092
Son: | VEINTE Y CINCO CON 09/100 DÓLARES

## 309-6 (5)33 (hidden)
Análisis de Precios Unitarios
Código: | 500027
Descrip.: | Transporte de base clase 1
Unidad: | m3-km
309-6 (5)33
COSTOS DIRECTOS
Equipo y herramienta
Código | Descripción | Unidad | Cantidad | Precio | Rendim. | Total | %
101039 | Volqueta 8 m3 (210HP) | Hora | 1 | 25 | 0.008 | 0.2 | 99.5%
Subtotal de Equipo: | [5 empty] | 0.2 | 99.5%
Materiales
Código | Descripción | Unidad | Cantidad | Precio |  | Total | %
Subtotal de Materiales: | [5 empty] | 0 | 0%
Transporte
Código | Descripción | Unidad | Cantidad | Tarifa/U | Distancia | Total | %
300001 | Transporte de material | m3-km | 1 | 0.29 | 0.00333 | 0.001 | 0.4975%
Subtotal de Transporte: | [5 empty] | 0.001 | 0.4975%
Mano de Obra
Código | Descripción |  | Número | S.R.H. | Rendim. | Total | %
Subtotal de Mano de Obra: | [5 empty] | 0 | 0%
Costo Directo Total: | [6 empty] | 0.201
COSTOS INDIRECTOS
21 % | [6 empty] | 0.042
Precio Unitario Total ................................................................................................. | [6 empty] | 0.243
Son: | CON 24/100 DÓLARES

## 405-1 (hidden)
Análisis de Precios Unitarios
Código: | 500040
Descrip.: | Riego de imprimacion con emulsion asfaltica
Unidad: | lt
405-1
COSTOS DIRECTOS
Equipo y herramienta
Código | Descripción | Unidad | Cantidad | Precio | Rendim. | Total | %
101012 | Distribuidor de asfalto 1850 Gl, 195 HP | Hora | 1 | 35 | 0.00114 | 0.04 | 9.324%
101017 | Escoba autopropulsada de 76 HP | Hora | 1 | 23 | 0.00114 | 0.026 | 6.061%
102001 | Herramientas menores | %MO | 5%MO |  |  | 0.001 | 0.2331%
Subtotal de Equipo: | [5 empty] | 0.067 | 15.62%
Materiales
Código | Descripción | Unidad | Cantidad | Precio |  | Total | %
200025 | Emulsion asfaltica | kg | 0.6 | 0.57 |  | 0.342 | 79.72%
Subtotal de Materiales: | [5 empty] | 0.342 | 79.72%
Transporte
Código | Descripción | Unidad | Cantidad | Tarifa/U | Distancia | Total | %
Subtotal de Transporte: | [5 empty] | 0 | 0%
Mano de Obra
Código | Descripción |  | Número | S.R.H. | Rendim. | Total | %
408002 | Operador Distribuidor de asfalto (Estr. Ocup. C2) |  | 1 | 3.85 | 0.00114 | 0.004 | 0.9324%
401001 | Peón (Est. Ocup. E2) |  | 3 | 3.6 | 0.00114 | 0.012 | 2.797%
408003 | Operador de barredora autopropulsada (Estr. Ocup. C2) |  | 1 | 3.85 | 0.00114 | 0.004 | 0.9324%
Subtotal de Mano de Obra: | [5 empty] | 0.02 | 4.662%
Costo Directo Total: | [6 empty] | 0.429
COSTOS INDIRECTOS
21 % | [6 empty] | 0.09
Precio Unitario Total ................................................................................................. | [6 empty] | 0.519
Son: | CON 52/100 DÓLARES

## 405 (5)A1 (hidden)
Análisis de Precios Unitarios
Código: | 500043
Descrip.: | Carpeta asfáltica mezclada en planta; (e=3")
Unidad: | m2
405 (5)A1
COSTOS DIRECTOS
Equipo y herramienta
Código | Descripción | Unidad | Cantidad | Precio | Rendim. | Total | %
101033 | Terminadora de asfalto 107 HP | Hora | 1 | 70 | 0.0073 | 0.511 | 3.794%
101029 | Rodillo vibratorio liso | Hora | 1 | 28 | 0.0073 | 0.204 | 1.515%
101030 | Rodillo neumatico 77 HP | Hora | 1 | 26 | 0.0073 | 0.19 | 1.411%
101012 | Distribuidor de asfalto 1850 Gl, 195 HP | Hora | 1 | 35 | 0.0073 | 0.256 | 1.901%
102001 | Herramientas menores | %MO | 5%MO |  |  | 0.016 | 0.1188%
101023 | Minicargador con accesorios | Hora | 1 | 25 | 0.0073 | 0.183 | 1.359%
Subtotal de Equipo: | [5 empty] | 1.36 | 10.1%
Materiales
Código | Descripción | Unidad | Cantidad | Precio |  | Total | %
200036 | MEZCLA ASFALTICA EN PLANTA | M3 | 0.099 | 119 |  | 11.781 | 87.47%
Subtotal de Materiales: | [5 empty] | 11.781 | 87.47%
Transporte
Código | Descripción | Unidad | Cantidad | Tarifa/U | Distancia | Total | %
Subtotal de Transporte: | [5 empty] | 0 | 0%
Mano de Obra
Código | Descripción |  | Número | S.R.H. | Rendim. | Total | %
403001 | Maestro mayor en ejecución de obras civiles (Estr. Ocup. C1) |  | 1 | 4.04 | 0.0073 | 0.029 | 0.2153%
408001 | Operador rodillo autopropulsado (Estr. Ocup. C2) |  | 2 | 3.85 | 0.0073 | 0.056 | 0.4158%
401001 | Peón (Est. Ocup. E2) |  | 6 | 3.6 | 0.0073 | 0.158 | 1.173%
402002 | Operador de equipo liviano (Estr. Ocup. D2) |  | 1 | 3.65 | 0.0073 | 0.027 | 0.2005%
408002 | Operador Distribuidor de asfalto (Estr. Ocup. C2) |  | 1 | 3.85 | 0.0073 | 0.028 | 0.2079%
400001 | OPERADOR TERMINADORA DE ASFALTO(Estr. Ocup. C1) |  | 1 | 4.04 | 0.0073 | 0.029 | 0.2153%
Subtotal de Mano de Obra: | [5 empty] | 0.327 | 2.428%
Costo Directo Total: | [6 empty] | 13.468
COSTOS INDIRECTOS
21 % | [6 empty] | 2.828
Precio Unitario Total ................................................................................................. | [6 empty] | 16.296
Son: | DIECISEIS CON 30/100 DÓLARES

## 309-6 (5)4 (hidden)
Análisis de Precios Unitarios
Código: | 500026
Descrip.: | Transporte de material de mezcla asfaltica
Unidad: | m3-km
309-6 (5)4
COSTOS DIRECTOS
Equipo y herramienta
Código | Descripción | Unidad | Cantidad | Precio | Rendim. | Total | %
101039 | Volqueta 8 m3 (210HP) | Hora | 1 | 25 | 0.01 | 0.25 | 99.6%
Subtotal de Equipo: | [5 empty] | 0.25 | 99.6%
Materiales
Código | Descripción | Unidad | Cantidad | Precio |  | Total | %
Subtotal de Materiales: | [5 empty] | 0 | 0%
Transporte
Código | Descripción | Unidad | Cantidad | Tarifa/U | Distancia | Total | %
300001 | Transporte de material | m3-km | 1 | 0.29 | 0.00333 | 0.001 | 0.3984%
Subtotal de Transporte: | [5 empty] | 0.001 | 0.3984%
Mano de Obra
Código | Descripción |  | Número | S.R.H. | Rendim. | Total | %
Subtotal de Mano de Obra: | [5 empty] | 0 | 0%
Costo Directo Total: | [6 empty] | 0.251
COSTOS INDIRECTOS
21 % | [6 empty] | 0.053
Precio Unitario Total ................................................................................................. | [6 empty] | 0.304
Son: | CON 30/100 DÓLARES

## 307-2 (2) (hidden)
Análisis de Precios Unitarios
Código: | 500003
Descrip.: | Excavación y relleno para puentes
Unidad: | m3
307-2 (2)
COSTOS DIRECTOS
Equipo y herramienta
Código | Descripción | Unidad | Cantidad | Precio | Rendim. | Total | %
101003 | Bomba de agua | Hora | 1 | 1.87 | 0.0414 | 0.077 | 0.9077%
101039 | Volqueta 8 m3 (210HP) | Hora | 1 | 25 | 0.0414 | 1.035 | 12.2%
101007 | Compactador manual | Hora | 1 | 3.5 | 0.0414 | 0.145 | 1.709%
101018 | Excavadora de oruga 140 HP | Hora | 1 | 40 | 0.0414 | 1.656 | 19.52%
Subtotal de Equipo: | [5 empty] | 2.913 | 34.34%
Materiales
Código | Descripción | Unidad | Cantidad | Precio |  | Total | %
200001 | Material para relleno | m3 | 1 | 3.16 |  | 3.16 | 37.25%
200002 | Tablestacado | Global | 1 | 0.51 |  | 0.51 | 6.012%
Subtotal de Materiales: | [5 empty] | 3.67 | 43.26%
Transporte
Código | Descripción | Unidad | Cantidad | Tarifa/U | Distancia | Total | %
Subtotal de Transporte: | [5 empty] | 0 | 0%
Mano de Obra
Código | Descripción |  | Número | S.R.H. | Rendim. | Total | %
401001 | Peón (Est. Ocup. E2) |  | 5 | 3.6 | 0.0414 | 0.745 | 8.782%
402001 | Albañil (Estr. Ocup. D2) |  | 3 | 3.65 | 0.0414 | 0.453 | 5.34%
403001 | Maestro mayor en ejecución de obras civiles (Estr. Ocup. C1) |  | 1 | 4.04 | 0.0414 | 0.167 | 1.969%
401002 | Ayudante maquinaria (Est. Ocup. E2) |  | 1 | 3.6 | 0.0414 | 0.149 | 1.756%
407002 | Operador Excavadora (Estr. Ocup. C1) |  | 1 | 4.04 | 0.0414 | 0.167 | 1.969%
409001 | Chofer volquetas (Estr. Ocup. C1) |  | 1 | 5.29 | 0.0414 | 0.219 | 2.582%
Subtotal de Mano de Obra: | [5 empty] | 1.9 | 22.4%
Costo Directo Total: | [6 empty] | 8.483
COSTOS INDIRECTOS
21 % | [6 empty] | 1.781
Precio Unitario Total ................................................................................................. | [6 empty] | 10.264
Son: | DIEZ CON 26/100 DÓLARES

## 503-(6) E (hidden)
Análisis de Precios Unitarios
Código: | 500045
Descrip.: | Hormigon de hormigón simple, Clase E, f´´c=180 kg/cm2 (replantillo)
Unidad: | m3
503-(6) E
COSTOS DIRECTOS
Equipo y herramienta
Código | Descripción | Unidad | Cantidad | Precio | Rendim. | Total | %
102001 | Herramientas menores | %MO | 5%MO |  |  | 1.026 | 0.647%
Subtotal de Equipo: | [5 empty] | 1.026 | 0.647%
Materiales
Código | Descripción | Unidad | Cantidad | Precio |  | Total | %
202011 | Hormigón Premezclado f´c=180 Kg/cm2 | m3 | 1.02 | 90.22 |  | 92.024 | 58.03%
Subtotal de Materiales: | [5 empty] | 92.024 | 58.03%
Transporte
Código | Descripción | Unidad | Cantidad | Tarifa/U | Distancia | Total | %
300002 | TRANSPORTE DE HORMIGON | M3-Km | 100 | 0.45 | 1 | 45 | 28.38%
Subtotal de Transporte: | [5 empty] | 45 | 28.38%
Mano de Obra
Código | Descripción |  | Número | S.R.H. | Rendim. | Total | %
403001 | Maestro mayor en ejecución de obras civiles (Estr. Ocup. C1) |  | 1 | 4.04 | 0.16667 | 0.673 | 0.4244%
402001 | Albañil (Estr. Ocup. D2) |  | 2 | 3.65 | 0.5 | 3.65 | 2.302%
401003 | Ayudante (Est. Ocup. E2) |  | 2 | 3.6 | 0.5 | 3.6 | 2.27%
401001 | Peón (Est. Ocup. E2) |  | 7 | 3.6 | 0.5 | 12.6 | 7.946%
Subtotal de Mano de Obra: | [5 empty] | 20.523 | 12.94%
Costo Directo Total: | [6 empty] | 158.573
COSTOS INDIRECTOS
21 % | [6 empty] | 33.3
Precio Unitario Total ................................................................................................. | [6 empty] | 191.873
Son: | CIENTO NOVENTA Y UNO CON 87/100 DÓLARES

## 503-(2) (hidden)
Análisis de Precios Unitarios
Código: | 500025
Descrip.: | Hormigón Estructural cemento clase B f´c=280 Kg/cm2
Unidad: | m3
503-(2)
COSTOS DIRECTOS
Equipo y herramienta
Código | Descripción | Unidad | Cantidad | Precio | Rendim. | Total | %
101037 | Vibrador de hormigon (8HP) | Hora | 1 | 1.5 | 0.0996 | 0.149 | 0.07227%
102001 | Herramientas menores | %MO | 6%MO |  |  | 0.262 | 0.1271%
Subtotal de Equipo: | [5 empty] | 0.411 | 0.1993%
Materiales
Código | Descripción | Unidad | Cantidad | Precio |  | Total | %
202014 | Hormigón Premezclado f´c=280 Kg/cm2 | m3 | 1.04 | 100.05 |  | 104.052 | 50.47%
200015 | Aditivo plastificante-acelerante para hormigón | Kg | 2 | 2.62 |  | 5.24 | 2.541%
500057 | Encofrado y desencofrado metalico para estructura | m2 | 1.94 | 21.19 |  | 41.109 | 19.94%
200041 | Bombeo de Hormigon | m3 | 1 | 6 |  | 6 | 2.91%
Subtotal de Materiales: | [5 empty] | 156.401 | 75.86%
Transporte
Código | Descripción | Unidad | Cantidad | Tarifa/U | Distancia | Total | %
300002 | TRANSPORTE DE HORMIGON | M3-Km | 100 | 0.45 | 1 | 45 | 21.83%
Subtotal de Transporte: | [5 empty] | 45 | 21.83%
Mano de Obra
Código | Descripción |  | Número | S.R.H. | Rendim. | Total | %
403001 | Maestro mayor en ejecución de obras civiles (Estr. Ocup. C1) |  | 1 | 4.04 | 0.0996 | 0.402 | 0.195%
402001 | Albañil (Estr. Ocup. D2) |  | 4 | 3.65 | 0.0996 | 1.454 | 0.7052%
401003 | Ayudante (Est. Ocup. E2) |  | 2 | 3.6 | 0.0996 | 0.717 | 0.3478%
401001 | Peón (Est. Ocup. E2) |  | 5 | 3.6 | 0.0996 | 1.793 | 0.8696%
Subtotal de Mano de Obra: | [5 empty] | 4.366 | 2.118%
Costo Directo Total: | [6 empty] | 206.178
COSTOS INDIRECTOS
21 % | [6 empty] | 43.297
Precio Unitario Total ................................................................................................. | [6 empty] | 249.475
Son: | DOSCIENTOS CUARENTA Y NUEVE CON 48/100 DÓLARES

## 500057 (hidden)
Análisis de Precios Unitarios
Código: | 500057
Descrip.: | Encofrado y desencofrado metalico para estructura
Unidad: | m2
806-E1
COSTOS DIRECTOS
Equipo y herramienta
Código | Descripción | Unidad | Cantidad | Precio | Rendim. | Total | %
102001 | Herramientas menores | %MO | 5%MO |  |  | 0.516 | 2.436%
101001 | Andamios | Hora | 1 | 0.12 | 0.4 | 0.048 | 0.2266%
101002 | Bomba de agua 3" | Hora | 1 | 4.5 | 0.4 | 1.8 | 8.499%
Subtotal de Equipo: | [5 empty] | 2.364 | 11.16%
Materiales
Código | Descripción | Unidad | Cantidad | Precio |  | Total | %
200037 | Vigueta metalica | u | 1 | 1.6 |  | 1.6 | 7.554%
200039 | Tensores | u | 1 | 1 |  | 1 | 4.721%
200038 | Tornillo alineador | u | 1 | 1.6 |  | 1.6 | 7.554%
200040 | Tablero metalico | u | 1 | 4.3 |  | 4.3 | 20.3%
Subtotal de Materiales: | [5 empty] | 8.5 | 40.13%
Transporte
Código | Descripción | Unidad | Cantidad | Tarifa/U | Distancia | Total | %
Subtotal de Transporte: | [5 empty] | 0 | 0%
Mano de Obra
Código | Descripción |  | Número | S.R.H. | Rendim. | Total | %
403001 | Maestro mayor en ejecución de obras civiles (Estr. Ocup. C1) |  | 1 | 4.04 | 0.4 | 1.616 | 7.63%
402004 | Carpintero (Estr. Ocup D2) |  | 3 | 3.65 | 0.4 | 4.38 | 20.68%
401003 | Ayudante (Est. Ocup. E2) |  | 2 | 3.6 | 0.4 | 2.88 | 13.6%
401001 | Peón (Est. Ocup. E2) |  | 1 | 3.6 | 0.4 | 1.44 | 6.799%
Subtotal de Mano de Obra: | [5 empty] | 10.316 | 48.71%
Costo Directo Total: | [6 empty] | 21.18
COSTOS INDIRECTOS
21 % | [6 empty] | 4.448
Precio Unitario Total ................................................................................................. | [6 empty] | 25.628
Son: | VEINTE Y CINCO CON 63/100 DÓLARES

## 504 (1) (hidden)
Análisis de Precios Unitarios
Código: | 500016
Descrip.: | Acero de refuerzo en barras fy=4200 kg/cm2
Unidad: | kg
504 (1)
COSTOS DIRECTOS
Equipo y herramienta
Código | Descripción | Unidad | Cantidad | Precio | Rendim. | Total | %
102001 | Herramientas menores | %MO | 5%MO |  |  | 0.014 | 0.9026%
101011 | Cortadora de hierro | Hora | 1 | 0.75 | 0.01515 | 0.011 | 0.7092%
101031 | Soldadora | Hora | 1 | 3.36 | 0.01515 | 0.051 | 3.288%
101001 | Andamios | Hora | 10 | 0.12 | 0.01515 | 0.018 | 1.161%
Subtotal de Equipo: | [5 empty] | 0.094 | 6.061%
Materiales
Código | Descripción | Unidad | Cantidad | Precio |  | Total | %
200011 | alambre 18 | kg | 0.08 | 1.67 |  | 0.134 | 8.64%
201001 | Acero de refuerzo f´c=4200 kg/cm2 | kg | 1.05 | 0.85 |  | 0.893 | 57.58%
203007 | Electrodos para suelda | kg | 0.008 | 8.17 |  | 0.065 | 4.191%
203008 | Disco de corte | u | 0.015 | 2.15 |  | 0.032 | 2.063%
Subtotal de Materiales: | [5 empty] | 1.124 | 72.47%
Transporte
Código | Descripción | Unidad | Cantidad | Tarifa/U | Distancia | Total | %
300003 | TRANSPORTE DE ACERO DE REFUERZO | KG-Km | 115 | 0.05 | 0.009 | 0.052 | 3.353%
Subtotal de Transporte: | [5 empty] | 0.052 | 3.353%
Mano de Obra
Código | Descripción |  | Número | S.R.H. | Rendim. | Total | %
402001 | Albañil (Estr. Ocup. D2) |  | 2 | 3.65 | 0.01515 | 0.111 | 7.157%
401001 | Peón (Est. Ocup. E2) |  | 2 | 3.6 | 0.01515 | 0.109 | 7.028%
403001 | Maestro mayor en ejecución de obras civiles (Estr. Ocup. C1) |  | 1 | 4.04 | 0.01515 | 0.061 | 3.933%
Subtotal de Mano de Obra: | [5 empty] | 0.281 | 18.12%
Costo Directo Total: | [6 empty] | 1.551
COSTOS INDIRECTOS
21 % | [6 empty] | 0.326
Precio Unitario Total ................................................................................................. | [6 empty] | 1.877
Son: | UNO CON 88/100 DÓLARES

## 607 - 6E (hidden)
Análisis de Precios Unitarios
Código: | 500047
Descrip.: | Tubería PVC D=10cm (drenes puentes)
Unidad: | m
607 - 6E
COSTOS DIRECTOS
Equipo y herramienta
Código | Descripción | Unidad | Cantidad | Precio | Rendim. | Total | %
102001 | Herramientas menores | %MO | 5%MO |  |  | 0.169 | 3.722%
Subtotal de Equipo: | [5 empty] | 0.169 | 3.722%
Materiales
Código | Descripción | Unidad | Cantidad | Precio |  | Total | %
202015 | Tubo PVC D=10 cm | m | 1 | 1 |  | 1 | 22.02%
Subtotal de Materiales: | [5 empty] | 1 | 22.02%
Transporte
Código | Descripción | Unidad | Cantidad | Tarifa/U | Distancia | Total | %
Subtotal de Transporte: | [5 empty] | 0 | 0%
Mano de Obra
Código | Descripción |  | Número | S.R.H. | Rendim. | Total | %
401001 | Peón (Est. Ocup. E2) |  | 2 | 3.6 | 0.3 | 2.16 | 47.57%
403001 | Maestro mayor en ejecución de obras civiles (Estr. Ocup. C1) |  | 1 | 4.04 | 0.3 | 1.212 | 26.69%
Subtotal de Mano de Obra: | [5 empty] | 3.372 | 74.26%
Costo Directo Total: | [6 empty] | 4.541
COSTOS INDIRECTOS
21 % | [6 empty] | 0.954
Precio Unitario Total ................................................................................................. | [6 empty] | 5.495
Son: | CINCO CON 49/100 DÓLARES

## 503-(2)(1) (hidden)
Análisis de Precios Unitarios
Código: | 500025
Descrip.: | Hormigón Estructural cemento clase B f´c=280 Kg/cm2
Unidad: | m3
503-(2)
COSTOS DIRECTOS
Equipo y herramienta
Código | Descripción | Unidad | Cantidad | Precio | Rendim. | Total | %
101037 | Vibrador de hormigon (8HP) | Hora | 1 | 1.5 | 0.0996 | 0.149 | 0.07227%
102001 | Herramientas menores | %MO | 6%MO |  |  | 0.262 | 0.1271%
Subtotal de Equipo: | [5 empty] | 0.411 | 0.1993%
Materiales
Código | Descripción | Unidad | Cantidad | Precio |  | Total | %
202014 | Hormigón Premezclado f´c=280 Kg/cm2 | m3 | 1.04 | 100.05 |  | 104.052 | 50.47%
200015 | Aditivo plastificante-acelerante para hormigón | Kg | 2 | 2.62 |  | 5.24 | 2.541%
500057 | Encofrado y desencofrado metalico para estructura | m2 | 1.94 | 21.19 |  | 41.109 | 19.94%
200041 | Bombeo de Hormigon | m3 | 1 | 6 |  | 6 | 2.91%
Subtotal de Materiales: | [5 empty] | 156.401 | 75.86%
Transporte
Código | Descripción | Unidad | Cantidad | Tarifa/U | Distancia | Total | %
300002 | TRANSPORTE DE HORMIGON | M3-Km | 100 | 0.45 | 1 | 45 | 21.83%
Subtotal de Transporte: | [5 empty] | 45 | 21.83%
Mano de Obra
Código | Descripción |  | Número | S.R.H. | Rendim. | Total | %
403001 | Maestro mayor en ejecución de obras civiles (Estr. Ocup. C1) |  | 1 | 4.04 | 0.0996 | 0.402 | 0.195%
402001 | Albañil (Estr. Ocup. D2) |  | 4 | 3.65 | 0.0996 | 1.454 | 0.7052%
401003 | Ayudante (Est. Ocup. E2) |  | 2 | 3.6 | 0.0996 | 0.717 | 0.3478%
401001 | Peón (Est. Ocup. E2) |  | 5 | 3.6 | 0.0996 | 1.793 | 0.8696%
Subtotal de Mano de Obra: | [5 empty] | 4.366 | 2.118%
Costo Directo Total: | [6 empty] | 206.178
COSTOS INDIRECTOS
21 % | [6 empty] | 43.297
Precio Unitario Total ................................................................................................. | [6 empty] | 249.475
Son: | DOSCIENTOS CUARENTA Y NUEVE CON 48/100 DÓLARES

## 500057(1) (hidden)
Análisis de Precios Unitarios
Código: | 500057
Descrip.: | Encofrado y desencofrado metalico para estructura
Unidad: | m2
806-E1
COSTOS DIRECTOS
Equipo y herramienta
Código | Descripción | Unidad | Cantidad | Precio | Rendim. | Total | %
102001 | Herramientas menores | %MO | 5%MO |  |  | 0.516 | 2.436%
101001 | Andamios | Hora | 1 | 0.12 | 0.4 | 0.048 | 0.2266%
101002 | Bomba de agua 3" | Hora | 1 | 4.5 | 0.4 | 1.8 | 8.499%
Subtotal de Equipo: | [5 empty] | 2.364 | 11.16%
Materiales
Código | Descripción | Unidad | Cantidad | Precio |  | Total | %
200037 | Vigueta metalica | u | 1 | 1.6 |  | 1.6 | 7.554%
200039 | Tensores | u | 1 | 1 |  | 1 | 4.721%
200038 | Tornillo alineador | u | 1 | 1.6 |  | 1.6 | 7.554%
200040 | Tablero metalico | u | 1 | 4.3 |  | 4.3 | 20.3%
Subtotal de Materiales: | [5 empty] | 8.5 | 40.13%
Transporte
Código | Descripción | Unidad | Cantidad | Tarifa/U | Distancia | Total | %
Subtotal de Transporte: | [5 empty] | 0 | 0%
Mano de Obra
Código | Descripción |  | Número | S.R.H. | Rendim. | Total | %
403001 | Maestro mayor en ejecución de obras civiles (Estr. Ocup. C1) |  | 1 | 4.04 | 0.4 | 1.616 | 7.63%
402004 | Carpintero (Estr. Ocup D2) |  | 3 | 3.65 | 0.4 | 4.38 | 20.68%
401003 | Ayudante (Est. Ocup. E2) |  | 2 | 3.6 | 0.4 | 2.88 | 13.6%
401001 | Peón (Est. Ocup. E2) |  | 1 | 3.6 | 0.4 | 1.44 | 6.799%
Subtotal de Mano de Obra: | [5 empty] | 10.316 | 48.71%
Costo Directo Total: | [6 empty] | 21.18
COSTOS INDIRECTOS
21 % | [6 empty] | 4.448
Precio Unitario Total ................................................................................................. | [6 empty] | 25.628
Son: | VEINTE Y CINCO CON 63/100 DÓLARES

## 503-(6)E (hidden)
Análisis de Precios Unitarios
Código: | 500023
Descrip.: | Juntas de dilatacion (neopreno mov. per. 100mm)
Unidad: | m
503-(6)E
COSTOS DIRECTOS
Equipo y herramienta
Código | Descripción | Unidad | Cantidad | Precio | Rendim. | Total | %
102001 | Herramientas menores | %MO | 5%MO |  |  | 0.076 | 0.0252%
Subtotal de Equipo: | [5 empty] | 0.076 | 0.0252%
Materiales
Código | Descripción | Unidad | Cantidad | Precio |  | Total | %
203004 | Tranflex | m | 1 | 300 |  | 300 | 99.47%
Subtotal de Materiales: | [5 empty] | 300 | 99.47%
Transporte
Código | Descripción | Unidad | Cantidad | Tarifa/U | Distancia | Total | %
Subtotal de Transporte: | [5 empty] | 0 | 0%
Mano de Obra
Código | Descripción |  | Número | S.R.H. | Rendim. | Total | %
403001 | Maestro mayor en ejecución de obras civiles (Estr. Ocup. C1) |  | 1 | 4.04 | 0.1 | 0.404 | 0.134%
405001 | Inspector de obra (Estr. Ocup B3) |  | 1 | 4.05 | 0.1 | 0.405 | 0.1343%
401001 | Peón (Est. Ocup. E2) |  | 2 | 3.6 | 0.1 | 0.72 | 0.2387%
Subtotal de Mano de Obra: | [5 empty] | 1.529 | 0.507%
Costo Directo Total: | [6 empty] | 301.605
COSTOS INDIRECTOS
21 % | [6 empty] | 63.337
Precio Unitario Total ................................................................................................. | [6 empty] | 364.942
Son: | TRESCIENTOS SESENTA Y CUATRO CON 95/100 DÓLARES

## 504 (1)(1) (hidden)
Análisis de Precios Unitarios
Código: | 500016
Descrip.: | Acero de refuerzo en barras fy=4200 kg/cm2
Unidad: | kg
504 (1)
COSTOS DIRECTOS
Equipo y herramienta
Código | Descripción | Unidad | Cantidad | Precio | Rendim. | Total | %
102001 | Herramientas menores | %MO | 5%MO |  |  | 0.014 | 0.9026%
101011 | Cortadora de hierro | Hora | 1 | 0.75 | 0.01515 | 0.011 | 0.7092%
101031 | Soldadora | Hora | 1 | 3.36 | 0.01515 | 0.051 | 3.288%
101001 | Andamios | Hora | 10 | 0.12 | 0.01515 | 0.018 | 1.161%
Subtotal de Equipo: | [5 empty] | 0.094 | 6.061%
Materiales
Código | Descripción | Unidad | Cantidad | Precio |  | Total | %
200011 | alambre 18 | kg | 0.08 | 1.67 |  | 0.134 | 8.64%
201001 | Acero de refuerzo f´c=4200 kg/cm2 | kg | 1.05 | 0.85 |  | 0.893 | 57.58%
203007 | Electrodos para suelda | kg | 0.008 | 8.17 |  | 0.065 | 4.191%
203008 | Disco de corte | u | 0.015 | 2.15 |  | 0.032 | 2.063%
Subtotal de Materiales: | [5 empty] | 1.124 | 72.47%
Transporte
Código | Descripción | Unidad | Cantidad | Tarifa/U | Distancia | Total | %
300003 | TRANSPORTE DE ACERO DE REFUERZO | KG-Km | 115 | 0.05 | 0.009 | 0.052 | 3.353%
Subtotal de Transporte: | [5 empty] | 0.052 | 3.353%
Mano de Obra
Código | Descripción |  | Número | S.R.H. | Rendim. | Total | %
402001 | Albañil (Estr. Ocup. D2) |  | 2 | 3.65 | 0.01515 | 0.111 | 7.157%
401001 | Peón (Est. Ocup. E2) |  | 2 | 3.6 | 0.01515 | 0.109 | 7.028%
403001 | Maestro mayor en ejecución de obras civiles (Estr. Ocup. C1) |  | 1 | 4.04 | 0.01515 | 0.061 | 3.933%
Subtotal de Mano de Obra: | [5 empty] | 0.281 | 18.12%
Costo Directo Total: | [6 empty] | 1.551
COSTOS INDIRECTOS
21 % | [6 empty] | 0.326
Precio Unitario Total ................................................................................................. | [6 empty] | 1.877
Son: | UNO CON 88/100 DÓLARES

## 505-(7)E1 (hidden)
Análisis de Precios Unitarios
Código: | 500051
Descrip.: | Apoyos de Neopreno
Unidad: | u
505-(7)E1
COSTOS DIRECTOS
Equipo y herramienta
Código | Descripción | Unidad | Cantidad | Precio | Rendim. | Total | %
102001 | Herramientas menores | %MO | 1%MO |  |  | 0.076 | 0.0166%
Subtotal de Equipo: | [5 empty] | 0.076 | 0.0166%
Materiales
Código | Descripción | Unidad | Cantidad | Precio |  | Total | %
200027 | Apoyo de Neopreno Tipo Stud | u | 1 | 450 |  | 450 | 98.31%
Subtotal de Materiales: | [5 empty] | 450 | 98.31%
Transporte
Código | Descripción | Unidad | Cantidad | Tarifa/U | Distancia | Total | %
Subtotal de Transporte: | [5 empty] | 0 | 0%
Mano de Obra
Código | Descripción |  | Número | S.R.H. | Rendim. | Total | %
403001 | Maestro mayor en ejecución de obras civiles (Estr. Ocup. C1) |  | 1 | 4.04 | 1 | 4.04 | 0.8826%
401001 | Peón (Est. Ocup. E2) |  | 1 | 3.6 | 1 | 3.6 | 0.7865%
Subtotal de Mano de Obra: | [5 empty] | 7.64 | 1.669%
Costo Directo Total: | [6 empty] | 457.716
COSTOS INDIRECTOS
21 % | [6 empty] | 96.12
Precio Unitario Total ................................................................................................. | [6 empty] | 553.836
Son: | QUINIENTOS CINCUENTA Y TRES CON 84/100 DÓLARES

## 505-(1)B (hidden)
Análisis de Precios Unitarios
Código: | 500029
Descrip.: | Suministro, fabricación y montaje Acero estructural ASTM A-36, Fy=2520 kg/cm2
Unidad: | kg
505-(1)B
COSTOS DIRECTOS
Equipo y herramienta
Código | Descripción | Unidad | Cantidad | Precio | Rendim. | Total | %
101026 | SOLDADORA 300 AMP | Hora | 2 | 2.4 | 0.006 | 0.029 | 0.8512%
101014 | Equipo de oxicorte | Hora | 2 | 5 | 0.006 | 0.06 | 1.761%
101020 | Grua de patio | Hora | 1 | 40 | 0.006 | 0.24 | 7.044%
101021 | Grua telescopica | Hora | 1 | 105 | 0.006 | 0.63 | 18.49%
102001 | Herramientas menores | %MO | 5%MO |  |  | 0.011 | 0.3229%
Subtotal de Equipo: | [5 empty] | 0.97 | 28.47%
Materiales
Código | Descripción | Unidad | Cantidad | Precio |  | Total | %
200016 | Acero estructural ASTM A-36 | kg | 1.02 | 1.3 |  | 1.326 | 38.92%
203007 | Electrodos para suelda | kg | 0.02 | 8.17 |  | 0.163 | 4.784%
200017 | Oxigeno | kg | 0.01 | 5.61 |  | 0.056 | 1.644%
203005 | Pintura anticorrosiva | gln | 0.001 | 28 |  | 0.028 | 0.8218%
200018 | Thinner (Diluyente) | Gln | 0.001 | 10.5 |  | 0.011 | 0.3229%
200019 | acetileno | kg | 0.002 | 21.13 |  | 0.042 | 1.233%
200031 | Obra falsa para montaje | Global | 1 | 0.6 |  | 0.6 | 17.61%
Subtotal de Materiales: | [5 empty] | 2.226 | 65.34%
Transporte
Código | Descripción | Unidad | Cantidad | Tarifa/U | Distancia | Total | %
Subtotal de Transporte: | [5 empty] | 0 | 0%
Mano de Obra
Código | Descripción |  | Número | S.R.H. | Rendim. | Total | %
403001 | Maestro mayor en ejecución de obras civiles (Estr. Ocup. C1) |  | 1 | 4.04 | 0.006 | 0.024 | 0.7044%
401001 | Peón (Est. Ocup. E2) |  | 2 | 3.6 | 0.006 | 0.043 | 1.262%
402006 | Soldador (Est. Oc. D2) |  | 2 | 3.95 | 0.006 | 0.047 | 1.38%
407003 | Operador Grúa estacionaria (Estr. Ocup. C1) |  | 4 | 4.04 | 0.006 | 0.097 | 2.847%
Subtotal de Mano de Obra: | [5 empty] | 0.211 | 6.193%
Costo Directo Total: | [6 empty] | 3.407
COSTOS INDIRECTOS
21 % | [6 empty] | 0.715
Precio Unitario Total ................................................................................................. | [6 empty] | 4.122
Son: | CUATRO CON 13/100 DÓLARES

## 505 (2) (hidden)
Análisis de Precios Unitarios
Código: | 500048
Descrip.: | Suministro acero estructural ASTM A-588 (placas)
Unidad: | kg
505 (2)
COSTOS DIRECTOS
Equipo y herramienta
Código | Descripción | Unidad | Cantidad | Precio | Rendim. | Total | %
101019 | Grua 80 HP | Hora | 1 | 20 | 0.005 | 0.1 | 7.819%
Subtotal de Equipo: | [5 empty] | 0.1 | 7.819%
Materiales
Código | Descripción | Unidad | Cantidad | Precio |  | Total | %
203006 | Acero estructural ASTM A-588 | kg | 1.05 | 1.05 |  | 1.103 | 86.24%
Subtotal de Materiales: | [5 empty] | 1.103 | 86.24%
Transporte
Código | Descripción | Unidad | Cantidad | Tarifa/U | Distancia | Total | %
300004 | TRASPORTE DE PLANCHAS PARA VIGAS | Kg | 1.08 | 0.04 | 0.005 | 0 | 0%
Subtotal de Transporte: | [5 empty] | 0 | 0%
Mano de Obra
Código | Descripción |  | Número | S.R.H. | Rendim. | Total | %
403001 | Maestro mayor en ejecución de obras civiles (Estr. Ocup. C1) |  | 1 | 4.04 | 0.005 | 0.02 | 1.564%
402001 | Albañil (Estr. Ocup. D2) |  | 1 | 3.65 | 0.005 | 0.018 | 1.407%
401001 | Peón (Est. Ocup. E2) |  | 1 | 3.6 | 0.005 | 0.018 | 1.407%
407003 | Operador Grúa estacionaria (Estr. Ocup. C1) |  | 1 | 4.04 | 0.005 | 0.02 | 1.564%
Subtotal de Mano de Obra: | [5 empty] | 0.076 | 5.942%
Costo Directo Total: | [6 empty] | 1.279
COSTOS INDIRECTOS
21 % | [6 empty] | 0.269
Precio Unitario Total ................................................................................................. | [6 empty] | 1.548
Son: | UNO CON 55/100 DÓLARES

## 505- (3) (hidden)
Análisis de Precios Unitarios
Código: | 500049
Descrip.: | Fabricación Acero estructural ASTM A-588 (placas)
Unidad: | kg
505- (3)
COSTOS DIRECTOS
Equipo y herramienta
Código | Descripción | Unidad | Cantidad | Precio | Rendim. | Total | %
101026 | SOLDADORA 300 AMP | Hora | 1 | 2.4 | 0.012 | 0.029 | 1.929%
101014 | Equipo de oxicorte | Hora | 1 | 5 | 0.012 | 0.06 | 3.992%
101020 | Grua de patio | Hora | 0.5 | 40 | 0.012 | 0.24 | 15.97%
101021 | Grua telescopica | Hora | 0.5 | 105 | 0.012 | 0.63 | 41.92%
102001 | Herramientas menores | %MO | 1%MO |  |  | 0.002 | 0.1331%
Subtotal de Equipo: | [5 empty] | 0.961 | 63.94%
Materiales
Código | Descripción | Unidad | Cantidad | Precio |  | Total | %
203007 | Electrodos para suelda | kg | 0.005 | 8.17 |  | 0.041 | 2.728%
200017 | Oxigeno | kg | 0.005 | 5.61 |  | 0.028 | 1.863%
200014 | Material de obra falsa | M2 | 0.005 | 13 |  | 0.065 | 4.325%
200019 | acetileno | kg | 0.01 | 21.13 |  | 0.211 | 14.04%
203006 | Acero estructural ASTM A-588 | kg | 0.01 | 1.05 |  | 0.011 | 0.7319%
Subtotal de Materiales: | [5 empty] | 0.356 | 23.69%
Transporte
Código | Descripción | Unidad | Cantidad | Tarifa/U | Distancia | Total | %
Subtotal de Transporte: | [5 empty] | 0 | 0%
Mano de Obra
Código | Descripción |  | Número | S.R.H. | Rendim. | Total | %
403001 | Maestro mayor en ejecución de obras civiles (Estr. Ocup. C1) |  | 1 | 4.04 | 0.012 | 0.048 | 3.194%
401001 | Peón (Est. Ocup. E2) |  | 1 | 3.6 | 0.012 | 0.043 | 2.861%
402006 | Soldador (Est. Oc. D2) |  | 1 | 3.95 | 0.012 | 0.047 | 3.127%
407003 | Operador Grúa estacionaria (Estr. Ocup. C1) |  | 1 | 4.04 | 0.012 | 0.048 | 3.194%
Subtotal de Mano de Obra: | [5 empty] | 0.186 | 12.38%
Costo Directo Total: | [6 empty] | 1.503
COSTOS INDIRECTOS
21 % | [6 empty] | 0.316
Precio Unitario Total ................................................................................................. | [6 empty] | 1.819
Son: | UNO CON 82/100 DÓLARES

## 505-E6 (hidden)
Análisis de Precios Unitarios
Código: | 500024
Descrip.: | Montaje acero estructural ASTM A-588 fy= 3500 kg/cm2
Unidad: | kg
505-E6
COSTOS DIRECTOS
Equipo y herramienta
Código | Descripción | Unidad | Cantidad | Precio | Rendim. | Total | %
101026 | SOLDADORA 300 AMP | Hora | 1 | 2.4 | 0.0035 | 0.008 | 0.5171%
100001 | Coches de rodaje | Hora | 1 | 2.14 | 0.0035 | 0.007 | 0.4525%
101013 | Equipo de campo | Hora | 1 | 2.85 | 0.0035 | 0.01 | 0.6464%
101021 | Grua telescopica | Hora | 2 | 105 | 0.0035 | 0.735 | 47.51%
Subtotal de Equipo: | [5 empty] | 0.76 | 49.13%
Materiales
Código | Descripción | Unidad | Cantidad | Precio |  | Total | %
203007 | Electrodos para suelda | kg | 0.08 | 8.17 |  | 0.654 | 42.28%
Subtotal de Materiales: | [5 empty] | 0.654 | 42.28%
Transporte
Código | Descripción | Unidad | Cantidad | Tarifa/U | Distancia | Total | %
Subtotal de Transporte: | [5 empty] | 0 | 0%
Mano de Obra
Código | Descripción |  | Número | S.R.H. | Rendim. | Total | %
401001 | Peón (Est. Ocup. E2) |  | 2 | 3.6 | 0.0035 | 0.025 | 1.616%
403001 | Maestro mayor en ejecución de obras civiles (Estr. Ocup. C1) |  | 1 | 4.04 | 0.0035 | 0.014 | 0.905%
401002 | Ayudante maquinaria (Est. Ocup. E2) |  | 2 | 3.6 | 0.0035 | 0.025 | 1.616%
402006 | Soldador (Est. Oc. D2) |  | 3 | 3.95 | 0.0035 | 0.041 | 2.65%
407003 | Operador Grúa estacionaria (Estr. Ocup. C1) |  | 2 | 4.04 | 0.0035 | 0.028 | 1.81%
Subtotal de Mano de Obra: | [5 empty] | 0.133 | 8.597%
Costo Directo Total: | [6 empty] | 1.547
COSTOS INDIRECTOS
21 % | [6 empty] | 0.325
Precio Unitario Total ................................................................................................. | [6 empty] | 1.872
Son: | UNO CON 87/100 DÓLARES

## 507 (2) (hidden)
Análisis de Precios Unitarios
Código: | 500028
Descrip.: | Limpieza y Pintura de acero estructural
Unidad: | kg
507 (2)
COSTOS DIRECTOS
Equipo y herramienta
Código | Descripción | Unidad | Cantidad | Precio | Rendim. | Total | %
101008 | Compresor de aire | Hora | 1 | 16 | 0.00704 | 0.113 | 26.65%
101015 | Equipo de pintura | Hora | 1 | 25 | 0.00704 | 0.176 | 41.51%
101001 | Andamios | Hora | 1 | 0.12 | 0.00704 | 0.001 | 0.2359%
Subtotal de Equipo: | [5 empty] | 0.29 | 68.4%
Materiales
Código | Descripción | Unidad | Cantidad | Precio |  | Total | %
203005 | Pintura anticorrosiva | gln | 0.001 | 28 |  | 0.028 | 6.604%
203009 | Pintura de aluminio | gln | 0.001 | 15.85 |  | 0.016 | 3.774%
200018 | Thinner (Diluyente) | Gln | 0.001 | 10.5 |  | 0.011 | 2.594%
Subtotal de Materiales: | [5 empty] | 0.055 | 12.97%
Transporte
Código | Descripción | Unidad | Cantidad | Tarifa/U | Distancia | Total | %
Subtotal de Transporte: | [5 empty] | 0 | 0%
Mano de Obra
Código | Descripción |  | Número | S.R.H. | Rendim. | Total | %
402003 | Pintor (Estr. Ocup. D2) |  | 1 | 3.65 | 0.00704 | 0.026 | 6.132%
403001 | Maestro mayor en ejecución de obras civiles (Estr. Ocup. C1) |  | 1 | 4.04 | 0.00704 | 0.028 | 6.604%
401003 | Ayudante (Est. Ocup. E2) |  | 1 | 3.6 | 0.00704 | 0.025 | 5.896%
Subtotal de Mano de Obra: | [5 empty] | 0.079 | 18.63%
Costo Directo Total: | [6 empty] | 0.424
COSTOS INDIRECTOS
21 % | [6 empty] | 0.089
Precio Unitario Total ................................................................................................. | [6 empty] | 0.513
Son: | CON 51/100 DÓLARES

## 704-1(8) (hidden)
Análisis de Precios Unitarios
Código: | 500022
Descrip.: | Barandales de Concreto
Unidad: | m
704-1(8)
COSTOS DIRECTOS
Equipo y herramienta
Código | Descripción | Unidad | Cantidad | Precio | Rendim. | Total | %
102001 | Herramientas menores | %MO | 4.99%MO |  |  | 0.504 | 0.6435%
Subtotal de Equipo: | [5 empty] | 0.504 | 0.6435%
Materiales
Código | Descripción | Unidad | Cantidad | Precio |  | Total | %
203001 | Conector Tipo Stud 5/8" x 75 mm | kg | 0.2 | 6 |  | 1.2 | 1.532%
200004 | Alambre de amarre | kg | 0.85 | 3.3 |  | 2.805 | 3.582%
203002 | Alfajia de 4 * 2.5 cm tratada | m | 3.15 | 2.5 |  | 7.875 | 10.06%
203003 | Triplex 12 mm Tipo C | m2 | 0.65 | 7.8 |  | 5.07 | 6.474%
202014 | Hormigón Premezclado f´c=280 Kg/cm2 | m3 | 0.35 | 100.05 |  | 35.018 | 44.71%
Subtotal de Materiales: | [5 empty] | 51.968 | 66.36%
Transporte
Código | Descripción | Unidad | Cantidad | Tarifa/U | Distancia | Total | %
300002 | TRANSPORTE DE HORMIGON | M3-Km | 100 | 0.45 | 0.35 | 15.75 | 20.11%
Subtotal de Transporte: | [5 empty] | 15.75 | 20.11%
Mano de Obra
Código | Descripción |  | Número | S.R.H. | Rendim. | Total | %
401001 | Peón (Est. Ocup. E2) |  | 5 | 3.6 | 0.306 | 5.508 | 7.033%
402001 | Albañil (Estr. Ocup. D2) |  | 3 | 3.65 | 0.306 | 3.351 | 4.279%
403001 | Maestro mayor en ejecución de obras civiles (Estr. Ocup. C1) |  | 1 | 4.04 | 0.306 | 1.236 | 1.578%
Subtotal de Mano de Obra: | [5 empty] | 10.095 | 12.89%
Costo Directo Total: | [6 empty] | 78.317
COSTOS INDIRECTOS
21 % | [6 empty] | 16.447
Precio Unitario Total ................................................................................................. | [6 empty] | 94.764
Son: | NOVENTA Y CUATRO CON 77/100 DÓLARES

## 607 - 6E(1) (hidden)
Análisis de Precios Unitarios
Código: | 500047
Descrip.: | Tubería PVC D=10cm (drenes puentes)
Unidad: | m
607 - 6E
COSTOS DIRECTOS
Equipo y herramienta
Código | Descripción | Unidad | Cantidad | Precio | Rendim. | Total | %
102001 | Herramientas menores | %MO | 5%MO |  |  | 0.169 | 3.722%
Subtotal de Equipo: | [5 empty] | 0.169 | 3.722%
Materiales
Código | Descripción | Unidad | Cantidad | Precio |  | Total | %
202015 | Tubo PVC D=10 cm | m | 1 | 1 |  | 1 | 22.02%
Subtotal de Materiales: | [5 empty] | 1 | 22.02%
Transporte
Código | Descripción | Unidad | Cantidad | Tarifa/U | Distancia | Total | %
Subtotal de Transporte: | [5 empty] | 0 | 0%
Mano de Obra
Código | Descripción |  | Número | S.R.H. | Rendim. | Total | %
401001 | Peón (Est. Ocup. E2) |  | 2 | 3.6 | 0.3 | 2.16 | 47.57%
403001 | Maestro mayor en ejecución de obras civiles (Estr. Ocup. C1) |  | 1 | 4.04 | 0.3 | 1.212 | 26.69%
Subtotal de Mano de Obra: | [5 empty] | 3.372 | 74.26%
Costo Directo Total: | [6 empty] | 4.541
COSTOS INDIRECTOS
21 % | [6 empty] | 0.954
Precio Unitario Total ................................................................................................. | [6 empty] | 5.495
Son: | CINCO CON 49/100 DÓLARES

## 402-(7) CO (hidden)
Análisis de Precios Unitarios
Código: | 500286
Descrip.: | Geocompuesto para drenaje de nucleo flexible
Unidad: | m2
402-(7) CO
COSTOS DIRECTOS
Equipo y herramienta
Código | Descripción | Unidad | Cantidad | Precio | Rendim. | Total | %
109001 | Herramientas varias | % | 1 | 0.5 | 0.036 | 0.018 | 0.1462%
Subtotal de Equipo: | [5 empty] | 0.018 | 0.1462%
Materiales
Código | Descripción | Unidad | Cantidad | Precio |  | Total | %
217002 | Geodren | u | 1.05 | 10.85 |  | 11.393 | 92.56%
202010 | Varios materiales | Gln | 0.05 | 10 |  | 0.5 | 4.062%
Subtotal de Materiales: | [5 empty] | 11.893 | 96.62%
Transporte
Código | Descripción | Unidad | Cantidad | Tarifa/U | Distancia | Total | %
Subtotal de Transporte: | [5 empty] | 0 | 0%
Mano de Obra
Código | Descripción |  | Número | S.R.H. | Rendim. | Total | %
418001 | Peón |  | 2 | 3.6 | 0.036 | 0.259 | 2.104%
420001 | Técnico obras civiles |  | 1 | 3.85 | 0.036 | 0.139 | 1.129%
Subtotal de Mano de Obra: | [5 empty] | 0.398 | 3.233%
Costo Directo Total: | [6 empty] | 12.309
COSTOS INDIRECTOS
21 % | [6 empty] | 2.585
Precio Unitario Total ................................................................................................. | [6 empty] | 14.894
Son: | CATORCE CON 89/100 DÓLARES

## 405-(8) HX (hidden)
Análisis de Precios Unitarios
Código: | 500291
Descrip.: | Malla hexagonal para protección de taludes
Unidad: | m2
405-(8) HX
COSTOS DIRECTOS
Equipo y herramienta
Código | Descripción | Unidad | Cantidad | Precio | Rendim. | Total | %
109001 | Herramientas varias | % | 1 | 0.5 | 0.25 | 0.125 | 1.039%
100015 | Andamios de sostenimiento | Hora | 1 | 8.56 | 0.25 | 2.14 | 17.78%
100014 | Equipo de fijación | Hora | 1 | 0.47 | 0.25 | 0.118 | 0.9806%
Subtotal de Equipo: | [5 empty] | 2.383 | 19.8%
Materiales
Código | Descripción | Unidad | Cantidad | Precio |  | Total | %
200114 | Malla hexagonal PT 8x12x2.7mm | m2 | 1.05 | 5.52 |  | 5.796 | 48.17%
200115 | Alambre de amarre No. 18 | kg | 0.015 | 2.41 |  | 0.036 | 0.2992%
200116 | Cables de sostenimiento | glo | 0.018 | 2.5 |  | 0.045 | 0.374%
Subtotal de Materiales: | [5 empty] | 5.877 | 48.84%
Transporte
Código | Descripción | Unidad | Cantidad | Tarifa/U | Distancia | Total | %
Subtotal de Transporte: | [5 empty] | 0 | 0%
Mano de Obra
Código | Descripción |  | Número | S.R.H. | Rendim. | Total | %
418001 | Peón |  | 2 | 3.6 | 0.25 | 1.8 | 14.96%
420001 | Técnico obras civiles |  | 1 | 3.85 | 0.25 | 0.963 | 8.003%
403001 | Maestro mayor en ejecución de obras civiles (Estr. Ocup. C1) |  | 1 | 4.04 | 0.25 | 1.01 | 8.394%
Subtotal de Mano de Obra: | [5 empty] | 3.773 | 31.36%
Costo Directo Total: | [6 empty] | 12.033
COSTOS INDIRECTOS
21 % | [6 empty] | 2.527
Precio Unitario Total ................................................................................................. | [6 empty] | 14.56
Son: | CATORCE CON 56/100 DÓLARES

## 504-(5) PE2 (hidden)
Análisis de Precios Unitarios
Código: | 500296
Descrip.: | Perno de anclaje D=25 mm, incluye perforación, placa, tuerca y lechada
Unidad: | m
504-(5) PE2
COSTOS DIRECTOS
Equipo y herramienta
Código | Descripción | Unidad | Cantidad | Precio | Rendim. | Total | %
109001 | Herramientas varias | % | 1 | 0.5 | 0.2 | 0.1 | 0.08134%
108006 | Equipo de perforación | Hora | 1 | 49.23 | 0.2 | 9.846 | 8.009%
108007 | Bomba de alta presión | Hora | 1 | 39.58 | 0.2 | 7.916 | 6.439%
108005 | Compresor con martillo | Hora | 1 | 12.83 | 0.2 | 2.566 | 2.087%
Subtotal de Equipo: | [5 empty] | 20.428 | 16.62%
Materiales
Código | Descripción | Unidad | Cantidad | Precio |  | Total | %
214001 | Placa de acero 200X200X10 y tuerca para 1" | u | 0.13 | 3.54 |  | 0.46 | 0.3742%
219001 | Broca para perforar en roca | u | 0.13 | 69 |  | 8.97 | 7.296%
219002 | Barras de perforación | u | 0.13 | 172.5 |  | 22.425 | 18.24%
219003 | Barras de acople | u | 0.13 | 17.25 |  | 2.243 | 1.824%
211001 | Acero para pernos de anclaje | u | 4.16 | 10.79 |  | 44.886 | 36.51%
Subtotal de Materiales: | [5 empty] | 78.984 | 64.25%
Transporte
Código | Descripción | Unidad | Cantidad | Tarifa/U | Distancia | Total | %
Subtotal de Transporte: | [5 empty] | 0 | 0%
Mano de Obra
Código | Descripción |  | Número | S.R.H. | Rendim. | Total | %
418001 | Peón |  | 5 | 3.6 | 0.6 | 10.8 | 8.785%
423001 | Mecánico de equipo liviano (Estr. Oc. C3) |  | 2 | 3.6 | 0.6 | 4.32 | 3.514%
422002 | Operador de track drill |  | 2 | 3.74 | 0.8 | 5.984 | 4.867%
403001 | Maestro mayor en ejecución de obras civiles (Estr. Ocup. C1) |  | 1 | 4.04 | 0.6 | 2.424 | 1.972%
Subtotal de Mano de Obra: | [5 empty] | 23.528 | 19.14%
Costo Directo Total: | [6 empty] | 122.94
COSTOS INDIRECTOS
21 % | [6 empty] | 25.817
Precio Unitario Total ................................................................................................. | [6 empty] | 148.757
Son: | CIENTO CUARENTA Y OCHO CON 76/100 DÓLARES

## 504-(5) PE1 (hidden)
Análisis de Precios Unitarios
Código: | 500301
Descrip.: | Perno de anclaje D=18 mm, incluye perforación, placa, tuerca y lechada
Unidad: | m
504-(5) PE1
COSTOS DIRECTOS
Equipo y herramienta
Código | Descripción | Unidad | Cantidad | Precio | Rendim. | Total | %
109001 | Herramientas varias | % | 1 | 0.5 | 0.2 | 0.1 | 0.08134%
108006 | Equipo de perforación | Hora | 1 | 49.23 | 0.2 | 9.846 | 8.009%
108007 | Bomba de alta presión | Hora | 1 | 39.58 | 0.2 | 7.916 | 6.439%
108005 | Compresor con martillo | Hora | 1 | 12.83 | 0.2 | 2.566 | 2.087%
Subtotal de Equipo: | [5 empty] | 20.428 | 16.62%
Materiales
Código | Descripción | Unidad | Cantidad | Precio |  | Total | %
214001 | Placa de acero 200X200X10 y tuerca para 1" | u | 0.13 | 3.54 |  | 0.46 | 0.3742%
219001 | Broca para perforar en roca | u | 0.13 | 69 |  | 8.97 | 7.296%
219002 | Barras de perforación | u | 0.13 | 172.5 |  | 22.425 | 18.24%
219003 | Barras de acople | u | 0.13 | 17.25 |  | 2.243 | 1.824%
211001 | Acero para pernos de anclaje | u | 4.16 | 10.79 |  | 44.886 | 36.51%
Subtotal de Materiales: | [5 empty] | 78.984 | 64.25%
Transporte
Código | Descripción | Unidad | Cantidad | Tarifa/U | Distancia | Total | %
Subtotal de Transporte: | [5 empty] | 0 | 0%
Mano de Obra
Código | Descripción |  | Número | S.R.H. | Rendim. | Total | %
418001 | Peón |  | 5 | 3.6 | 0.6 | 10.8 | 8.785%
423001 | Mecánico de equipo liviano (Estr. Oc. C3) |  | 2 | 3.6 | 0.6 | 4.32 | 3.514%
422002 | Operador de track drill |  | 2 | 3.74 | 0.8 | 5.984 | 4.867%
403001 | Maestro mayor en ejecución de obras civiles (Estr. Ocup. C1) |  | 1 | 4.04 | 0.6 | 2.424 | 1.972%
Subtotal de Mano de Obra: | [5 empty] | 23.528 | 19.14%
Costo Directo Total: | [6 empty] | 122.94
COSTOS INDIRECTOS
21 % | [6 empty] | 25.817
Precio Unitario Total ................................................................................................. | [6 empty] | 148.757
Son: | CIENTO CUARENTA Y OCHO CON 76/100 DÓLARES

## 307-3 (1) MA (hidden)
Análisis de Precios Unitarios
Código: | 500100
Descrip.: | Excavación para cunetas y encauzamientos a mano
Unidad: | m3
307-3 (1) MA
COSTOS DIRECTOS
Equipo y herramienta
Código | Descripción | Unidad | Cantidad | Precio | Rendim. | Total | %
102001 | Herramientas menores | %MO | 5%MO |  |  | 0.286 | 4.755%
Subtotal de Equipo: | [5 empty] | 0.286 | 4.755%
Materiales
Código | Descripción | Unidad | Cantidad | Precio |  | Total | %
Subtotal de Materiales: | [5 empty] | 0 | 0%
Transporte
Código | Descripción | Unidad | Cantidad | Tarifa/U | Distancia | Total | %
Subtotal de Transporte: | [5 empty] | 0 | 0%
Mano de Obra
Código | Descripción |  | Número | S.R.H. | Rendim. | Total | %
403001 | Maestro mayor en ejecución de obras civiles (Estr. Ocup. C1) |  | 0.5 | 4.04 | 0.284 | 0.574 | 9.543%
402001 | Albañil (Estr. Ocup. D2) |  | 3 | 3.65 | 0.284 | 3.11 | 51.7%
401001 | Peón (Est. Ocup. E2) |  | 2 | 3.6 | 0.284 | 2.045 | 34%
Subtotal de Mano de Obra: | [5 empty] | 5.729 | 95.25%
Costo Directo Total: | [6 empty] | 6.015
COSTOS INDIRECTOS
21 % | [6 empty] | 1.263
Precio Unitario Total ................................................................................................. | [6 empty] | 7.278
Son: | SIETE CON 28/100 DÓLARES

## MR123 (hidden)
Análisis de Precios Unitarios
Código: | 500237
Descrip.: | Limpieza de alcantarillas
Unidad: | m3
MR123
COSTOS DIRECTOS
Equipo y herramienta
Código | Descripción | Unidad | Cantidad | Precio | Rendim. | Total | %
102001 | Herramientas menores | %MO | 5%MO |  |  | 0.653 | 1.492%
101039 | Volqueta 8 m3 (210HP) | Hora | 1 | 25 | 1.203 | 30.075 | 68.69%
Subtotal de Equipo: | [5 empty] | 30.728 | 70.19%
Materiales
Código | Descripción | Unidad | Cantidad | Precio |  | Total | %
Subtotal de Materiales: | [5 empty] | 0 | 0%
Transporte
Código | Descripción | Unidad | Cantidad | Tarifa/U | Distancia | Total | %
Subtotal de Transporte: | [5 empty] | 0 | 0%
Mano de Obra
Código | Descripción |  | Número | S.R.H. | Rendim. | Total | %
401001 | Peón (Est. Ocup. E2) |  | 1 | 3.6 | 1.203 | 4.331 | 9.892%
402001 | Albañil (Estr. Ocup. D2) |  | 1 | 3.65 | 1.203 | 4.391 | 10.03%
401003 | Ayudante (Est. Ocup. E2) |  | 1 | 3.6 | 1.203 | 4.331 | 9.892%
Subtotal de Mano de Obra: | [5 empty] | 13.053 | 29.81%
Costo Directo Total: | [6 empty] | 43.781
COSTOS INDIRECTOS
21 % | [6 empty] | 9.194
Precio Unitario Total ................................................................................................. | [6 empty] | 52.975
Son: | CINCUENTA Y DOS CON 97/100 DÓLARES

## 503 (2) B (hidden)
Análisis de Precios Unitarios
Código: | 500086
Descrip.: | Hormigón estructural de cemento portland Clase B f´c= 240 kg/cm2
Unidad: | m3
503 (2) B
COSTOS DIRECTOS
Equipo y herramienta
Código | Descripción | Unidad | Cantidad | Precio | Rendim. | Total | %
101009 | Concretera 1 saco | Hora | 1 | 6.71 | 2.4 | 16.104 | 8.163%
101037 | Vibrador de hormigon (8HP) | Hora | 1 | 1.5 | 2.4 | 3.6 | 1.825%
102001 | Herramientas menores | %MO | 5%MO |  |  | 4.853 | 2.46%
Subtotal de Equipo: | [5 empty] | 24.557 | 12.45%
Materiales
Código | Descripción | Unidad | Cantidad | Precio |  | Total | %
200006 | Cemento | Kg | 420 | 0.14 |  | 58.8 | 29.81%
200007 | Arena para hormigón | m3 | 0.65 | 6 |  | 3.9 | 1.977%
200005 | Piedra | m3 | 0.9 | 4.13 |  | 3.717 | 1.884%
200008 | Agua | m3 | 0.25 | 1 |  | 0.25 | 0.1267%
200051 | Aditivo para hormigón | Kg | 3.5 | 2 |  | 7 | 3.548%
200052 | Curador superficial para concreto | Kg | 1 | 2 |  | 2 | 1.014%
Subtotal de Materiales: | [5 empty] | 75.667 | 38.36%
Transporte
Código | Descripción | Unidad | Cantidad | Tarifa/U | Distancia | Total | %
Subtotal de Transporte: | [5 empty] | 0 | 0%
Mano de Obra
Código | Descripción |  | Número | S.R.H. | Rendim. | Total | %
402001 | Albañil (Estr. Ocup. D2) |  | 3 | 3.65 | 2.4 | 26.28 | 13.32%
408006 | Operador planta dosificadora de hormigon (Estr. Ocup. C2) |  | 1 | 3.85 | 2.4 | 9.24 | 4.684%
401001 | Peón (Est. Ocup. E2) |  | 6 | 3.6 | 2.4 | 51.84 | 26.28%
403001 | Maestro mayor en ejecución de obras civiles (Estr. Ocup. C1) |  | 1 | 4.04 | 2.4 | 9.696 | 4.915%
Subtotal de Mano de Obra: | [5 empty] | 97.056 | 49.2%
Costo Directo Total: | [6 empty] | 197.28
COSTOS INDIRECTOS
21 % | [6 empty] | 41.429
Precio Unitario Total ................................................................................................. | [6 empty] | 238.709
Son: | DOSCIENTOS TREINTA Y OCHO CON 71/100 DÓLARES

## 307-3 (1) MA(1) (hidden)
Análisis de Precios Unitarios
Código: | 500100
Descrip.: | Excavación para cunetas y encauzamientos a mano
Unidad: | m3
307-3 (1) MA
COSTOS DIRECTOS
Equipo y herramienta
Código | Descripción | Unidad | Cantidad | Precio | Rendim. | Total | %
102001 | Herramientas menores | %MO | 5%MO |  |  | 0.286 | 4.755%
Subtotal de Equipo: | [5 empty] | 0.286 | 4.755%
Materiales
Código | Descripción | Unidad | Cantidad | Precio |  | Total | %
Subtotal de Materiales: | [5 empty] | 0 | 0%
Transporte
Código | Descripción | Unidad | Cantidad | Tarifa/U | Distancia | Total | %
Subtotal de Transporte: | [5 empty] | 0 | 0%
Mano de Obra
Código | Descripción |  | Número | S.R.H. | Rendim. | Total | %
403001 | Maestro mayor en ejecución de obras civiles (Estr. Ocup. C1) |  | 0.5 | 4.04 | 0.284 | 0.574 | 9.543%
402001 | Albañil (Estr. Ocup. D2) |  | 3 | 3.65 | 0.284 | 3.11 | 51.7%
401001 | Peón (Est. Ocup. E2) |  | 2 | 3.6 | 0.284 | 2.045 | 34%
Subtotal de Mano de Obra: | [5 empty] | 5.729 | 95.25%
Costo Directo Total: | [6 empty] | 6.015
COSTOS INDIRECTOS
21 % | [6 empty] | 1.263
Precio Unitario Total ................................................................................................. | [6 empty] | 7.278
Son: | SIETE CON 28/100 DÓLARES

## 610-2 (hidden)
Análisis de Precios Unitarios
Código: | 500101
Descrip.: | Juntas aserradas y de construcción
Unidad: | m
610-2
COSTOS DIRECTOS
Equipo y herramienta
Código | Descripción | Unidad | Cantidad | Precio | Rendim. | Total | %
101043 | Cortadora de concreto piso disco 14" | Hora | 1 | 7.03 | 0.016 | 0.112 | 55.45%
Subtotal de Equipo: | [5 empty] | 0.112 | 55.45%
Materiales
Código | Descripción | Unidad | Cantidad | Precio |  | Total | %
Subtotal de Materiales: | [5 empty] | 0 | 0%
Transporte
Código | Descripción | Unidad | Cantidad | Tarifa/U | Distancia | Total | %
Subtotal de Transporte: | [5 empty] | 0 | 0%
Mano de Obra
Código | Descripción |  | Número | S.R.H. | Rendim. | Total | %
403001 | Maestro mayor en ejecución de obras civiles (Estr. Ocup. C1) |  | 0.5 | 4.04 | 0.016 | 0.032 | 15.84%
402001 | Albañil (Estr. Ocup. D2) |  | 1 | 3.65 | 0.016 | 0.058 | 28.71%
Subtotal de Mano de Obra: | [5 empty] | 0.09 | 44.55%
Costo Directo Total: | [6 empty] | 0.202
COSTOS INDIRECTOS
21 % | [6 empty] | 0.042
Precio Unitario Total ................................................................................................. | [6 empty] | 0.244
Son: | CON 24/100 DÓLARES

## 309-6 (5)1 (hidden)
Análisis de Precios Unitarios
Código: | 500186
Descrip.: | Transporte escollera piedra suelta
Unidad: | m3-km
309-6 (5)1
COSTOS DIRECTOS
Equipo y herramienta
Código | Descripción | Unidad | Cantidad | Precio | Rendim. | Total | %
101039 | Volqueta 8 m3 (210HP) | Hora | 1 | 25 | 0.0226 | 0.565 | 99.82%
Subtotal de Equipo: | [5 empty] | 0.565 | 99.82%
Materiales
Código | Descripción | Unidad | Cantidad | Precio |  | Total | %
Subtotal de Materiales: | [5 empty] | 0 | 0%
Transporte
Código | Descripción | Unidad | Cantidad | Tarifa/U | Distancia | Total | %
300001 | Transporte de material | m3-km | 1 | 0.29 | 0.0039 | 0.001 | 0.1767%
Subtotal de Transporte: | [5 empty] | 0.001 | 0.1767%
Mano de Obra
Código | Descripción |  | Número | S.R.H. | Rendim. | Total | %
Subtotal de Mano de Obra: | [5 empty] | 0 | 0%
Costo Directo Total: | [6 empty] | 0.566
COSTOS INDIRECTOS
21 % | [6 empty] | 0.119
Precio Unitario Total ................................................................................................. | [6 empty] | 0.685
Son: | CON 69/100 DÓLARES

## 307-3 (1) MA(2) (hidden)
Análisis de Precios Unitarios
Código: | 500100
Descrip.: | Excavación para cunetas y encauzamientos a mano
Unidad: | m3
307-3 (1) MA
COSTOS DIRECTOS
Equipo y herramienta
Código | Descripción | Unidad | Cantidad | Precio | Rendim. | Total | %
102001 | Herramientas menores | %MO | 5%MO |  |  | 0.286 | 4.755%
Subtotal de Equipo: | [5 empty] | 0.286 | 4.755%
Materiales
Código | Descripción | Unidad | Cantidad | Precio |  | Total | %
Subtotal de Materiales: | [5 empty] | 0 | 0%
Transporte
Código | Descripción | Unidad | Cantidad | Tarifa/U | Distancia | Total | %
Subtotal de Transporte: | [5 empty] | 0 | 0%
Mano de Obra
Código | Descripción |  | Número | S.R.H. | Rendim. | Total | %
403001 | Maestro mayor en ejecución de obras civiles (Estr. Ocup. C1) |  | 0.5 | 4.04 | 0.284 | 0.574 | 9.543%
402001 | Albañil (Estr. Ocup. D2) |  | 3 | 3.65 | 0.284 | 3.11 | 51.7%
401001 | Peón (Est. Ocup. E2) |  | 2 | 3.6 | 0.284 | 2.045 | 34%
Subtotal de Mano de Obra: | [5 empty] | 5.729 | 95.25%
Costo Directo Total: | [6 empty] | 6.015
COSTOS INDIRECTOS
21 % | [6 empty] | 1.263
Precio Unitario Total ................................................................................................. | [6 empty] | 7.278
Son: | SIETE CON 28/100 DÓLARES

## 307-3 (1) MA(3) (hidden)
Análisis de Precios Unitarios
Código: | 500100
Descrip.: | Excavación para cunetas y encauzamientos a mano
Unidad: | m3
307-3 (1) MA
COSTOS DIRECTOS
Equipo y herramienta
Código | Descripción | Unidad | Cantidad | Precio | Rendim. | Total | %
102001 | Herramientas menores | %MO | 5%MO |  |  | 0.286 | 4.755%
Subtotal de Equipo: | [5 empty] | 0.286 | 4.755%
Materiales
Código | Descripción | Unidad | Cantidad | Precio |  | Total | %
Subtotal de Materiales: | [5 empty] | 0 | 0%
Transporte
Código | Descripción | Unidad | Cantidad | Tarifa/U | Distancia | Total | %
Subtotal de Transporte: | [5 empty] | 0 | 0%
Mano de Obra
Código | Descripción |  | Número | S.R.H. | Rendim. | Total | %
403001 | Maestro mayor en ejecución de obras civiles (Estr. Ocup. C1) |  | 0.5 | 4.04 | 0.284 | 0.574 | 9.543%
402001 | Albañil (Estr. Ocup. D2) |  | 3 | 3.65 | 0.284 | 3.11 | 51.7%
401001 | Peón (Est. Ocup. E2) |  | 2 | 3.6 | 0.284 | 2.045 | 34%
Subtotal de Mano de Obra: | [5 empty] | 5.729 | 95.25%
Costo Directo Total: | [6 empty] | 6.015
COSTOS INDIRECTOS
21 % | [6 empty] | 1.263
Precio Unitario Total ................................................................................................. | [6 empty] | 7.278
Son: | SIETE CON 28/100 DÓLARES

## 402-8 (1) (hidden)
Análisis de Precios Unitarios
Código: | 500102
Descrip.: | Geomembrana
Unidad: | m2
402-8 (1)
COSTOS DIRECTOS
Equipo y herramienta
Código | Descripción | Unidad | Cantidad | Precio | Rendim. | Total | %
102001 | Herramientas menores | %MO | 5%MO |  |  | 0.013 | 0.3455%
Subtotal de Equipo: | [5 empty] | 0.013 | 0.3455%
Materiales
Código | Descripción | Unidad | Cantidad | Precio |  | Total | %
200071 | Geomembrana | m2 | 1 | 3.5 |  | 3.5 | 93.01%
Subtotal de Materiales: | [5 empty] | 3.5 | 93.01%
Transporte
Código | Descripción | Unidad | Cantidad | Tarifa/U | Distancia | Total | %
Subtotal de Transporte: | [5 empty] | 0 | 0%
Mano de Obra
Código | Descripción |  | Número | S.R.H. | Rendim. | Total | %
402001 | Albañil (Estr. Ocup. D2) |  | 1 | 3.65 | 0.0345 | 0.126 | 3.348%
401001 | Peón (Est. Ocup. E2) |  | 1 | 3.6 | 0.0345 | 0.124 | 3.295%
Subtotal de Mano de Obra: | [5 empty] | 0.25 | 6.644%
Costo Directo Total: | [6 empty] | 3.763
COSTOS INDIRECTOS
21 % | [6 empty] | 0.79
Precio Unitario Total ................................................................................................. | [6 empty] | 4.553
Son: | CUATRO CON 55/100 DÓLARES

## 307-3 (1) MA(4) (hidden)
Análisis de Precios Unitarios
Código: | 500100
Descrip.: | Excavación para cunetas y encauzamientos a mano
Unidad: | m3
307-3 (1) MA
COSTOS DIRECTOS
Equipo y herramienta
Código | Descripción | Unidad | Cantidad | Precio | Rendim. | Total | %
102001 | Herramientas menores | %MO | 5%MO |  |  | 0.286 | 4.755%
Subtotal de Equipo: | [5 empty] | 0.286 | 4.755%
Materiales
Código | Descripción | Unidad | Cantidad | Precio |  | Total | %
Subtotal de Materiales: | [5 empty] | 0 | 0%
Transporte
Código | Descripción | Unidad | Cantidad | Tarifa/U | Distancia | Total | %
Subtotal de Transporte: | [5 empty] | 0 | 0%
Mano de Obra
Código | Descripción |  | Número | S.R.H. | Rendim. | Total | %
403001 | Maestro mayor en ejecución de obras civiles (Estr. Ocup. C1) |  | 0.5 | 4.04 | 0.284 | 0.574 | 9.543%
402001 | Albañil (Estr. Ocup. D2) |  | 3 | 3.65 | 0.284 | 3.11 | 51.7%
401001 | Peón (Est. Ocup. E2) |  | 2 | 3.6 | 0.284 | 2.045 | 34%
Subtotal de Mano de Obra: | [5 empty] | 5.729 | 95.25%
Costo Directo Total: | [6 empty] | 6.015
COSTOS INDIRECTOS
21 % | [6 empty] | 1.263
Precio Unitario Total ................................................................................................. | [6 empty] | 7.278
Son: | SIETE CON 28/100 DÓLARES

## 610-2(1) (hidden)
Análisis de Precios Unitarios
Código: | 500101
Descrip.: | Juntas aserradas y de construcción
Unidad: | m
610-2
COSTOS DIRECTOS
Equipo y herramienta
Código | Descripción | Unidad | Cantidad | Precio | Rendim. | Total | %
101043 | Cortadora de concreto piso disco 14" | Hora | 1 | 7.03 | 0.016 | 0.112 | 55.45%
Subtotal de Equipo: | [5 empty] | 0.112 | 55.45%
Materiales
Código | Descripción | Unidad | Cantidad | Precio |  | Total | %
Subtotal de Materiales: | [5 empty] | 0 | 0%
Transporte
Código | Descripción | Unidad | Cantidad | Tarifa/U | Distancia | Total | %
Subtotal de Transporte: | [5 empty] | 0 | 0%
Mano de Obra
Código | Descripción |  | Número | S.R.H. | Rendim. | Total | %
403001 | Maestro mayor en ejecución de obras civiles (Estr. Ocup. C1) |  | 0.5 | 4.04 | 0.016 | 0.032 | 15.84%
402001 | Albañil (Estr. Ocup. D2) |  | 1 | 3.65 | 0.016 | 0.058 | 28.71%
Subtotal de Mano de Obra: | [5 empty] | 0.09 | 44.55%
Costo Directo Total: | [6 empty] | 0.202
COSTOS INDIRECTOS
21 % | [6 empty] | 0.042
Precio Unitario Total ................................................................................................. | [6 empty] | 0.244
Son: | CON 24/100 DÓLARES

## 307-3 (1) MA(5) (hidden)
Análisis de Precios Unitarios
Código: | 500100
Descrip.: | Excavación para cunetas y encauzamientos a mano
Unidad: | m3
307-3 (1) MA
COSTOS DIRECTOS
Equipo y herramienta
Código | Descripción | Unidad | Cantidad | Precio | Rendim. | Total | %
102001 | Herramientas menores | %MO | 5%MO |  |  | 0.286 | 4.755%
Subtotal de Equipo: | [5 empty] | 0.286 | 4.755%
Materiales
Código | Descripción | Unidad | Cantidad | Precio |  | Total | %
Subtotal de Materiales: | [5 empty] | 0 | 0%
Transporte
Código | Descripción | Unidad | Cantidad | Tarifa/U | Distancia | Total | %
Subtotal de Transporte: | [5 empty] | 0 | 0%
Mano de Obra
Código | Descripción |  | Número | S.R.H. | Rendim. | Total | %
403001 | Maestro mayor en ejecución de obras civiles (Estr. Ocup. C1) |  | 0.5 | 4.04 | 0.284 | 0.574 | 9.543%
402001 | Albañil (Estr. Ocup. D2) |  | 3 | 3.65 | 0.284 | 3.11 | 51.7%
401001 | Peón (Est. Ocup. E2) |  | 2 | 3.6 | 0.284 | 2.045 | 34%
Subtotal de Mano de Obra: | [5 empty] | 5.729 | 95.25%
Costo Directo Total: | [6 empty] | 6.015
COSTOS INDIRECTOS
21 % | [6 empty] | 1.263
Precio Unitario Total ................................................................................................. | [6 empty] | 7.278
Son: | SIETE CON 28/100 DÓLARES

## 402-8 (1)(1) (hidden)
Análisis de Precios Unitarios
Código: | 500102
Descrip.: | Geomembrana
Unidad: | m2
402-8 (1)
COSTOS DIRECTOS
Equipo y herramienta
Código | Descripción | Unidad | Cantidad | Precio | Rendim. | Total | %
102001 | Herramientas menores | %MO | 5%MO |  |  | 0.013 | 0.3455%
Subtotal de Equipo: | [5 empty] | 0.013 | 0.3455%
Materiales
Código | Descripción | Unidad | Cantidad | Precio |  | Total | %
200071 | Geomembrana | m2 | 1 | 3.5 |  | 3.5 | 93.01%
Subtotal de Materiales: | [5 empty] | 3.5 | 93.01%
Transporte
Código | Descripción | Unidad | Cantidad | Tarifa/U | Distancia | Total | %
Subtotal de Transporte: | [5 empty] | 0 | 0%
Mano de Obra
Código | Descripción |  | Número | S.R.H. | Rendim. | Total | %
402001 | Albañil (Estr. Ocup. D2) |  | 1 | 3.65 | 0.0345 | 0.126 | 3.348%
401001 | Peón (Est. Ocup. E2) |  | 1 | 3.6 | 0.0345 | 0.124 | 3.295%
Subtotal de Mano de Obra: | [5 empty] | 0.25 | 6.644%
Costo Directo Total: | [6 empty] | 3.763
COSTOS INDIRECTOS
21 % | [6 empty] | 0.79
Precio Unitario Total ................................................................................................. | [6 empty] | 4.553
Son: | CUATRO CON 55/100 DÓLARES

## 307-3 (1) MA(6) (hidden)
Análisis de Precios Unitarios
Código: | 500100
Descrip.: | Excavación para cunetas y encauzamientos a mano
Unidad: | m3
307-3 (1) MA
COSTOS DIRECTOS
Equipo y herramienta
Código | Descripción | Unidad | Cantidad | Precio | Rendim. | Total | %
102001 | Herramientas menores | %MO | 5%MO |  |  | 0.286 | 4.755%
Subtotal de Equipo: | [5 empty] | 0.286 | 4.755%
Materiales
Código | Descripción | Unidad | Cantidad | Precio |  | Total | %
Subtotal de Materiales: | [5 empty] | 0 | 0%
Transporte
Código | Descripción | Unidad | Cantidad | Tarifa/U | Distancia | Total | %
Subtotal de Transporte: | [5 empty] | 0 | 0%
Mano de Obra
Código | Descripción |  | Número | S.R.H. | Rendim. | Total | %
403001 | Maestro mayor en ejecución de obras civiles (Estr. Ocup. C1) |  | 0.5 | 4.04 | 0.284 | 0.574 | 9.543%
402001 | Albañil (Estr. Ocup. D2) |  | 3 | 3.65 | 0.284 | 3.11 | 51.7%
401001 | Peón (Est. Ocup. E2) |  | 2 | 3.6 | 0.284 | 2.045 | 34%
Subtotal de Mano de Obra: | [5 empty] | 5.729 | 95.25%
Costo Directo Total: | [6 empty] | 6.015
COSTOS INDIRECTOS
21 % | [6 empty] | 1.263
Precio Unitario Total ................................................................................................. | [6 empty] | 7.278
Son: | SIETE CON 28/100 DÓLARES

## 610-2(2) (hidden)
Análisis de Precios Unitarios
Código: | 500101
Descrip.: | Juntas aserradas y de construcción
Unidad: | m
610-2
COSTOS DIRECTOS
Equipo y herramienta
Código | Descripción | Unidad | Cantidad | Precio | Rendim. | Total | %
101043 | Cortadora de concreto piso disco 14" | Hora | 1 | 7.03 | 0.016 | 0.112 | 55.45%
Subtotal de Equipo: | [5 empty] | 0.112 | 55.45%
Materiales
Código | Descripción | Unidad | Cantidad | Precio |  | Total | %
Subtotal de Materiales: | [5 empty] | 0 | 0%
Transporte
Código | Descripción | Unidad | Cantidad | Tarifa/U | Distancia | Total | %
Subtotal de Transporte: | [5 empty] | 0 | 0%
Mano de Obra
Código | Descripción |  | Número | S.R.H. | Rendim. | Total | %
403001 | Maestro mayor en ejecución de obras civiles (Estr. Ocup. C1) |  | 0.5 | 4.04 | 0.016 | 0.032 | 15.84%
402001 | Albañil (Estr. Ocup. D2) |  | 1 | 3.65 | 0.016 | 0.058 | 28.71%
Subtotal de Mano de Obra: | [5 empty] | 0.09 | 44.55%
Costo Directo Total: | [6 empty] | 0.202
COSTOS INDIRECTOS
21 % | [6 empty] | 0.042
Precio Unitario Total ................................................................................................. | [6 empty] | 0.244
Son: | CON 24/100 DÓLARES

## 504-(4)ST (hidden)
Análisis de Precios Unitarios
Código: | 500106
Descrip.: | Pernos tipo Stud (conectores de corte d=3/4")
Unidad: | u
504-(4)ST
COSTOS DIRECTOS
Equipo y herramienta
Código | Descripción | Unidad | Cantidad | Precio | Rendim. | Total | %
102001 | Herramientas menores | %MO | 5%MO |  |  | 0.113 | 1.09%
Subtotal de Equipo: | [5 empty] | 0.113 | 1.09%
Materiales
Código | Descripción | Unidad | Cantidad | Precio |  | Total | %
200077 | Pernos tipo Stud (conectores de corte d=3/4") | u | 1 | 8 |  | 8 | 77.14%
Subtotal de Materiales: | [5 empty] | 8 | 77.14%
Transporte
Código | Descripción | Unidad | Cantidad | Tarifa/U | Distancia | Total | %
Subtotal de Transporte: | [5 empty] | 0 | 0%
Mano de Obra
Código | Descripción |  | Número | S.R.H. | Rendim. | Total | %
403001 | Maestro mayor en ejecución de obras civiles (Estr. Ocup. C1) |  | 1 | 4.04 | 0.2 | 0.808 | 7.791%
402001 | Albañil (Estr. Ocup. D2) |  | 1 | 3.65 | 0.2 | 0.73 | 7.039%
401003 | Ayudante (Est. Ocup. E2) |  | 1 | 3.6 | 0.2 | 0.72 | 6.942%
Subtotal de Mano de Obra: | [5 empty] | 2.258 | 21.77%
Costo Directo Total: | [6 empty] | 10.371
COSTOS INDIRECTOS
21 % | [6 empty] | 2.178
Precio Unitario Total ................................................................................................. | [6 empty] | 12.549
Son: | DOCE CON 55/100 DÓLARES

## 307-3 (1) MP (hidden)
Análisis de Precios Unitarios
Código: | 500107
Descrip.: | Excavación Manual, incluye compresor, martillos rompedores, bombas neumáticas, explosivos, elevadores electricos
Unidad: | m3
307-3 (1) MP
COSTOS DIRECTOS
Equipo y herramienta
Código | Descripción | Unidad | Cantidad | Precio | Rendim. | Total | %
102001 | Herramientas menores | %MO | 5%MO |  |  | 15.903 | 4.762%
Subtotal de Equipo: | [5 empty] | 15.903 | 4.762%
Materiales
Código | Descripción | Unidad | Cantidad | Precio |  | Total | %
Subtotal de Materiales: | [5 empty] | 0 | 0%
Transporte
Código | Descripción | Unidad | Cantidad | Tarifa/U | Distancia | Total | %
Subtotal de Transporte: | [5 empty] | 0 | 0%
Mano de Obra
Código | Descripción |  | Número | S.R.H. | Rendim. | Total | %
403001 | Maestro mayor en ejecución de obras civiles (Estr. Ocup. C1) |  | 2 | 4.04 | 9.5 | 76.76 | 22.98%
402001 | Albañil (Estr. Ocup. D2) |  | 4 | 3.65 | 9.5 | 138.7 | 41.53%
401001 | Peón (Est. Ocup. E2) |  | 3 | 3.6 | 9.5 | 102.6 | 30.72%
Subtotal de Mano de Obra: | [5 empty] | 318.06 | 95.24%
Costo Directo Total: | [6 empty] | 333.963
COSTOS INDIRECTOS
21 % | [6 empty] | 70.132
Precio Unitario Total ................................................................................................. | [6 empty] | 404.095
Son: | CUATROCIENTOS CUATRO CON 09/100 DÓLARES

## 504 (1)(2) (hidden)
Análisis de Precios Unitarios
Código: | 500016
Descrip.: | Acero de refuerzo en barras fy=4200 kg/cm2
Unidad: | kg
504 (1)
COSTOS DIRECTOS
Equipo y herramienta
Código | Descripción | Unidad | Cantidad | Precio | Rendim. | Total | %
102001 | Herramientas menores | %MO | 5%MO |  |  | 0.014 | 0.9026%
101011 | Cortadora de hierro | Hora | 1 | 0.75 | 0.01515 | 0.011 | 0.7092%
101031 | Soldadora | Hora | 1 | 3.36 | 0.01515 | 0.051 | 3.288%
101001 | Andamios | Hora | 10 | 0.12 | 0.01515 | 0.018 | 1.161%
Subtotal de Equipo: | [5 empty] | 0.094 | 6.061%
Materiales
Código | Descripción | Unidad | Cantidad | Precio |  | Total | %
200011 | alambre 18 | kg | 0.08 | 1.67 |  | 0.134 | 8.64%
201001 | Acero de refuerzo f´c=4200 kg/cm2 | kg | 1.05 | 0.85 |  | 0.893 | 57.58%
203007 | Electrodos para suelda | kg | 0.008 | 8.17 |  | 0.065 | 4.191%
203008 | Disco de corte | u | 0.015 | 2.15 |  | 0.032 | 2.063%
Subtotal de Materiales: | [5 empty] | 1.124 | 72.47%
Transporte
Código | Descripción | Unidad | Cantidad | Tarifa/U | Distancia | Total | %
300003 | TRANSPORTE DE ACERO DE REFUERZO | KG-Km | 115 | 0.05 | 0.009 | 0.052 | 3.353%
Subtotal de Transporte: | [5 empty] | 0.052 | 3.353%
Mano de Obra
Código | Descripción |  | Número | S.R.H. | Rendim. | Total | %
402001 | Albañil (Estr. Ocup. D2) |  | 2 | 3.65 | 0.01515 | 0.111 | 7.157%
401001 | Peón (Est. Ocup. E2) |  | 2 | 3.6 | 0.01515 | 0.109 | 7.028%
403001 | Maestro mayor en ejecución de obras civiles (Estr. Ocup. C1) |  | 1 | 4.04 | 0.01515 | 0.061 | 3.933%
Subtotal de Mano de Obra: | [5 empty] | 0.281 | 18.12%
Costo Directo Total: | [6 empty] | 1.551
COSTOS INDIRECTOS
21 % | [6 empty] | 0.326
Precio Unitario Total ................................................................................................. | [6 empty] | 1.877
Son: | UNO CON 88/100 DÓLARES

## 503-(2) HE (hidden)
Análisis de Precios Unitarios
Código: | 500025
Descrip.: | Hormigón Estructural cemento clase B f´c=280 Kg/cm2
Unidad: | m3
503-(2) HE
COSTOS DIRECTOS
Equipo y herramienta
Código | Descripción | Unidad | Cantidad | Precio | Rendim. | Total | %
101037 | Vibrador de hormigon (8HP) | Hora | 1 | 1.5 | 0.0996 | 0.149 | 0.07227%
102001 | Herramientas menores | %MO | 6%MO |  |  | 0.262 | 0.1271%
Subtotal de Equipo: | [5 empty] | 0.411 | 0.1993%
Materiales
Código | Descripción | Unidad | Cantidad | Precio |  | Total | %
202014 | Hormigón Premezclado f´c=280 Kg/cm2 | m3 | 1.04 | 100.05 |  | 104.052 | 50.47%
200015 | Aditivo plastificante-acelerante para hormigón | Kg | 2 | 2.62 |  | 5.24 | 2.541%
500057 | Encofrado y desencofrado metalico para estructura | m2 | 1.94 | 21.19 |  | 41.109 | 19.94%
200041 | Bombeo de Hormigon | m3 | 1 | 6 |  | 6 | 2.91%
Subtotal de Materiales: | [5 empty] | 156.401 | 75.86%
Transporte
Código | Descripción | Unidad | Cantidad | Tarifa/U | Distancia | Total | %
300002 | TRANSPORTE DE HORMIGON | M3-Km | 100 | 0.45 | 1 | 45 | 21.83%
Subtotal de Transporte: | [5 empty] | 45 | 21.83%
Mano de Obra
Código | Descripción |  | Número | S.R.H. | Rendim. | Total | %
403001 | Maestro mayor en ejecución de obras civiles (Estr. Ocup. C1) |  | 1 | 4.04 | 0.0996 | 0.402 | 0.195%
402001 | Albañil (Estr. Ocup. D2) |  | 4 | 3.65 | 0.0996 | 1.454 | 0.7052%
401003 | Ayudante (Est. Ocup. E2) |  | 2 | 3.6 | 0.0996 | 0.717 | 0.3478%
401001 | Peón (Est. Ocup. E2) |  | 5 | 3.6 | 0.0996 | 1.793 | 0.8696%
Subtotal de Mano de Obra: | [5 empty] | 4.366 | 2.118%
Costo Directo Total: | [6 empty] | 206.178
COSTOS INDIRECTOS
21 % | [6 empty] | 43.297
Precio Unitario Total ................................................................................................. | [6 empty] | 249.475
Son: | DOSCIENTOS CUARENTA Y NUEVE CON 48/100 DÓLARES

## 500057(2) (hidden)
Análisis de Precios Unitarios
Código: | 500057
Descrip.: | Encofrado y desencofrado metalico para estructura
Unidad: | m2
806-E1
COSTOS DIRECTOS
Equipo y herramienta
Código | Descripción | Unidad | Cantidad | Precio | Rendim. | Total | %
102001 | Herramientas menores | %MO | 5%MO |  |  | 0.516 | 2.436%
101001 | Andamios | Hora | 1 | 0.12 | 0.4 | 0.048 | 0.2266%
101002 | Bomba de agua 3" | Hora | 1 | 4.5 | 0.4 | 1.8 | 8.499%
Subtotal de Equipo: | [5 empty] | 2.364 | 11.16%
Materiales
Código | Descripción | Unidad | Cantidad | Precio |  | Total | %
200037 | Vigueta metalica | u | 1 | 1.6 |  | 1.6 | 7.554%
200039 | Tensores | u | 1 | 1 |  | 1 | 4.721%
200038 | Tornillo alineador | u | 1 | 1.6 |  | 1.6 | 7.554%
200040 | Tablero metalico | u | 1 | 4.3 |  | 4.3 | 20.3%
Subtotal de Materiales: | [5 empty] | 8.5 | 40.13%
Transporte
Código | Descripción | Unidad | Cantidad | Tarifa/U | Distancia | Total | %
Subtotal de Transporte: | [5 empty] | 0 | 0%
Mano de Obra
Código | Descripción |  | Número | S.R.H. | Rendim. | Total | %
403001 | Maestro mayor en ejecución de obras civiles (Estr. Ocup. C1) |  | 1 | 4.04 | 0.4 | 1.616 | 7.63%
402004 | Carpintero (Estr. Ocup D2) |  | 3 | 3.65 | 0.4 | 4.38 | 20.68%
401003 | Ayudante (Est. Ocup. E2) |  | 2 | 3.6 | 0.4 | 2.88 | 13.6%
401001 | Peón (Est. Ocup. E2) |  | 1 | 3.6 | 0.4 | 1.44 | 6.799%
Subtotal de Mano de Obra: | [5 empty] | 10.316 | 48.71%
Costo Directo Total: | [6 empty] | 21.18
COSTOS INDIRECTOS
21 % | [6 empty] | 4.448
Precio Unitario Total ................................................................................................. | [6 empty] | 25.628
Son: | VEINTE Y CINCO CON 63/100 DÓLARES

## 505 (2)(1) (hidden)
Análisis de Precios Unitarios
Código: | 500048
Descrip.: | Suministro acero estructural ASTM A-588 (placas)
Unidad: | kg
505 (2)
COSTOS DIRECTOS
Equipo y herramienta
Código | Descripción | Unidad | Cantidad | Precio | Rendim. | Total | %
101019 | Grua 80 HP | Hora | 1 | 20 | 0.005 | 0.1 | 7.819%
Subtotal de Equipo: | [5 empty] | 0.1 | 7.819%
Materiales
Código | Descripción | Unidad | Cantidad | Precio |  | Total | %
203006 | Acero estructural ASTM A-588 | kg | 1.05 | 1.05 |  | 1.103 | 86.24%
Subtotal de Materiales: | [5 empty] | 1.103 | 86.24%
Transporte
Código | Descripción | Unidad | Cantidad | Tarifa/U | Distancia | Total | %
300004 | TRASPORTE DE PLANCHAS PARA VIGAS | Kg | 1.08 | 0.04 | 0.005 | 0 | 0%
Subtotal de Transporte: | [5 empty] | 0 | 0%
Mano de Obra
Código | Descripción |  | Número | S.R.H. | Rendim. | Total | %
403001 | Maestro mayor en ejecución de obras civiles (Estr. Ocup. C1) |  | 1 | 4.04 | 0.005 | 0.02 | 1.564%
402001 | Albañil (Estr. Ocup. D2) |  | 1 | 3.65 | 0.005 | 0.018 | 1.407%
401001 | Peón (Est. Ocup. E2) |  | 1 | 3.6 | 0.005 | 0.018 | 1.407%
407003 | Operador Grúa estacionaria (Estr. Ocup. C1) |  | 1 | 4.04 | 0.005 | 0.02 | 1.564%
Subtotal de Mano de Obra: | [5 empty] | 0.076 | 5.942%
Costo Directo Total: | [6 empty] | 1.279
COSTOS INDIRECTOS
21 % | [6 empty] | 0.269
Precio Unitario Total ................................................................................................. | [6 empty] | 1.548
Son: | UNO CON 55/100 DÓLARES

## 505- (3)(1) (hidden)
Análisis de Precios Unitarios
Código: | 500049
Descrip.: | Fabricación Acero estructural ASTM A-588 (placas)
Unidad: | kg
505- (3)
COSTOS DIRECTOS
Equipo y herramienta
Código | Descripción | Unidad | Cantidad | Precio | Rendim. | Total | %
101026 | SOLDADORA 300 AMP | Hora | 1 | 2.4 | 0.012 | 0.029 | 1.929%
101014 | Equipo de oxicorte | Hora | 1 | 5 | 0.012 | 0.06 | 3.992%
101020 | Grua de patio | Hora | 0.5 | 40 | 0.012 | 0.24 | 15.97%
101021 | Grua telescopica | Hora | 0.5 | 105 | 0.012 | 0.63 | 41.92%
102001 | Herramientas menores | %MO | 1%MO |  |  | 0.002 | 0.1331%
Subtotal de Equipo: | [5 empty] | 0.961 | 63.94%
Materiales
Código | Descripción | Unidad | Cantidad | Precio |  | Total | %
203007 | Electrodos para suelda | kg | 0.005 | 8.17 |  | 0.041 | 2.728%
200017 | Oxigeno | kg | 0.005 | 5.61 |  | 0.028 | 1.863%
200014 | Material de obra falsa | M2 | 0.005 | 13 |  | 0.065 | 4.325%
200019 | acetileno | kg | 0.01 | 21.13 |  | 0.211 | 14.04%
203006 | Acero estructural ASTM A-588 | kg | 0.01 | 1.05 |  | 0.011 | 0.7319%
Subtotal de Materiales: | [5 empty] | 0.356 | 23.69%
Transporte
Código | Descripción | Unidad | Cantidad | Tarifa/U | Distancia | Total | %
Subtotal de Transporte: | [5 empty] | 0 | 0%
Mano de Obra
Código | Descripción |  | Número | S.R.H. | Rendim. | Total | %
403001 | Maestro mayor en ejecución de obras civiles (Estr. Ocup. C1) |  | 1 | 4.04 | 0.012 | 0.048 | 3.194%
401001 | Peón (Est. Ocup. E2) |  | 1 | 3.6 | 0.012 | 0.043 | 2.861%
402006 | Soldador (Est. Oc. D2) |  | 1 | 3.95 | 0.012 | 0.047 | 3.127%
407003 | Operador Grúa estacionaria (Estr. Ocup. C1) |  | 1 | 4.04 | 0.012 | 0.048 | 3.194%
Subtotal de Mano de Obra: | [5 empty] | 0.186 | 12.38%
Costo Directo Total: | [6 empty] | 1.503
COSTOS INDIRECTOS
21 % | [6 empty] | 0.316
Precio Unitario Total ................................................................................................. | [6 empty] | 1.819
Son: | UNO CON 82/100 DÓLARES

## 505-E6(1) (hidden)
Análisis de Precios Unitarios
Código: | 500179
Descrip.: | Montaje acero estructural ASTM A-588 (Placas)
Unidad: | kg
505-E6
COSTOS DIRECTOS
Equipo y herramienta
Código | Descripción | Unidad | Cantidad | Precio | Rendim. | Total | %
101046 | Motosoldadora | Hora | 1 | 5.71 | 0.00535 | 0.031 | 1.449%
100001 | Coches de rodaje | Hora | 1 | 2.14 | 0.00535 | 0.011 | 0.5143%
101013 | Equipo de campo | Hora | 1 | 2.85 | 0.00535 | 0.015 | 0.7013%
101021 | Grua telescopica | Hora | 1 | 105 | 0.00535 | 0.562 | 26.27%
Subtotal de Equipo: | [5 empty] | 0.619 | 28.94%
Materiales
Código | Descripción | Unidad | Cantidad | Precio |  | Total | %
203007 | Electrodos para suelda | kg | 0.1 | 8.17 |  | 0.817 | 38.2%
200031 | Obra falsa para montaje | Global | 1 | 0.6 |  | 0.6 | 28.05%
Subtotal de Materiales: | [5 empty] | 1.417 | 66.25%
Transporte
Código | Descripción | Unidad | Cantidad | Tarifa/U | Distancia | Total | %
Subtotal de Transporte: | [5 empty] | 0 | 0%
Mano de Obra
Código | Descripción |  | Número | S.R.H. | Rendim. | Total | %
401001 | Peón (Est. Ocup. E2) |  | 1 | 3.6 | 0.00535 | 0.019 | 0.8883%
403001 | Maestro mayor en ejecución de obras civiles (Estr. Ocup. C1) |  | 1 | 4.04 | 0.00535 | 0.022 | 1.029%
401002 | Ayudante maquinaria (Est. Ocup. E2) |  | 1 | 3.6 | 0.00535 | 0.019 | 0.8883%
402006 | Soldador (Est. Oc. D2) |  | 1 | 3.95 | 0.00535 | 0.021 | 0.9818%
407003 | Operador Grúa estacionaria (Estr. Ocup. C1) |  | 1 | 4.04 | 0.00535 | 0.022 | 1.029%
Subtotal de Mano de Obra: | [5 empty] | 0.103 | 4.815%
Costo Directo Total: | [6 empty] | 2.139
COSTOS INDIRECTOS
21 % | [6 empty] | 0.449
Precio Unitario Total ................................................................................................. | [6 empty] | 2.588
Son: | DOS CON 59/100 DÓLARES

## ELEC-012 (hidden)
Análisis de Precios Unitarios
Código: | 500277
Descrip.: | Desmontaje de luminaria de 150W
Unidad: | u
ELEC-012
COSTOS DIRECTOS
Equipo y herramienta
Código | Descripción | Unidad | Cantidad | Precio | Rendim. | Total | %
104001 | Herramientas manuales | Hora | 2 | 0.4 | 0.4 | 0.32 | 4.606%
105005 | equipo de seguridad personal EPP | Hora | 2 | 0.8 | 0.4 | 0.64 | 9.211%
Subtotal de Equipo: | [5 empty] | 0.96 | 13.82%
Materiales
Código | Descripción | Unidad | Cantidad | Precio |  | Total | %
Subtotal de Materiales: | [5 empty] | 0 | 0%
Transporte
Código | Descripción | Unidad | Cantidad | Tarifa/U | Distancia | Total | %
301001 | Camioneta doble cabina, 4x4 gasolina | hora | 1 | 6 | 0.2 | 1.2 | 17.27%
Subtotal de Transporte: | [5 empty] | 1.2 | 17.27%
Mano de Obra
Código | Descripción |  | Número | S.R.H. | Rendim. | Total | %
415001 | Ingeniero eléctrico |  | 1 | 8 | 0.2 | 1.6 | 23.03%
412001 | Maestro electricista CAT C1 |  | 1 | 3.93 | 0.4 | 1.572 | 22.63%
414002 | Liniero EO C1 |  | 1 | 4.04 | 0.4 | 1.616 | 23.26%
Subtotal de Mano de Obra: | [5 empty] | 4.788 | 68.91%
Costo Directo Total: | [6 empty] | 6.948
COSTOS INDIRECTOS
21 % | [6 empty] | 1.459
Precio Unitario Total ................................................................................................. | [6 empty] | 8.407
Son: | OCHO CON 41/100 DÓLARES

## ELEC-006 (hidden)
Análisis de Precios Unitarios
Código: | 500271
Descrip.: | Suministro_carga_transporte_descarga de poste de 12 m de H.A.
Unidad: | u.
ELEC-006
COSTOS DIRECTOS
Equipo y herramienta
Código | Descripción | Unidad | Cantidad | Precio | Rendim. | Total | %
107001 | Camión grúa de 10 ton | Hora | 1 | 40 | 1.2 | 48 | 11.92%
105005 | equipo de seguridad personal EPP | Hora | 1 | 0.8 | 4 | 3.2 | 0.7946%
Subtotal de Equipo: | [5 empty] | 51.2 | 12.71%
Materiales
Código | Descripción | Unidad | Cantidad | Precio |  | Total | %
206001 | Poste circular de H.A. de 12 m 400 kg EU | u | 1 | 280 |  | 280 | 69.53%
Subtotal de Materiales: | [5 empty] | 280 | 69.53%
Transporte
Código | Descripción | Unidad | Cantidad | Tarifa/U | Distancia | Total | %
301002 | Camión plataforma | hora | 1 | 50 | 0.75 | 37.5 | 9.312%
301001 | Camioneta doble cabina, 4x4 gasolina | hora | 1 | 6 | 0.5 | 3 | 0.745%
Subtotal de Transporte: | [5 empty] | 40.5 | 10.06%
Mano de Obra
Código | Descripción |  | Número | S.R.H. | Rendim. | Total | %
416001 | Maestro liniero |  | 1 | 4.16 | 2 | 8.32 | 2.066%
414002 | Liniero EO C1 |  | 1 | 4.04 | 2 | 8.08 | 2.006%
413002 | Ayudante de liniero EO D2 |  | 1 | 3.65 | 4 | 14.6 | 3.626%
Subtotal de Mano de Obra: | [5 empty] | 31 | 7.698%
Costo Directo Total: | [6 empty] | 402.7
COSTOS INDIRECTOS
21 % | [6 empty] | 84.567
Precio Unitario Total ................................................................................................. | [6 empty] | 487.267
Son: | CUATROCIENTOS OCHENTA Y SIETE CON 27/100 DÓLARES

## ELEC-005 (hidden)
Análisis de Precios Unitarios
Código: | 500270
Descrip.: | Suministro_carga_transporte_y descarga de poste de 10 m de PFVR
Unidad: | u.
ELEC-005
COSTOS DIRECTOS
Equipo y herramienta
Código | Descripción | Unidad | Cantidad | Precio | Rendim. | Total | %
107001 | Camión grúa de 10 ton | Hora | 1 | 40 | 1.5 | 60 | 10.92%
105005 | equipo de seguridad personal EPP | Hora | 1 | 0.8 | 1 | 0.8 | 0.1456%
Subtotal de Equipo: | [5 empty] | 60.8 | 11.07%
Materiales
Código | Descripción | Unidad | Cantidad | Precio |  | Total | %
206002 | Poste de PRFV 10 mts | u | 1 | 450 |  | 450 | 81.9%
Subtotal de Materiales: | [5 empty] | 450 | 81.9%
Transporte
Código | Descripción | Unidad | Cantidad | Tarifa/U | Distancia | Total | %
301002 | Camión plataforma | hora | 1 | 50 | 0.5 | 25 | 4.55%
301001 | Camioneta doble cabina, 4x4 gasolina | hora | 1 | 6 | 0.3 | 1.8 | 0.3276%
Subtotal de Transporte: | [5 empty] | 26.8 | 4.878%
Mano de Obra
Código | Descripción |  | Número | S.R.H. | Rendim. | Total | %
416001 | Maestro liniero |  | 1 | 4.16 | 1 | 4.16 | 0.7571%
414002 | Liniero EO C1 |  | 1 | 4.04 | 1 | 4.04 | 0.7353%
413002 | Ayudante de liniero EO D2 |  | 1 | 3.65 | 1 | 3.65 | 0.6643%
Subtotal de Mano de Obra: | [5 empty] | 11.85 | 2.157%
Costo Directo Total: | [6 empty] | 549.45
COSTOS INDIRECTOS
21 % | [6 empty] | 115.385
Precio Unitario Total ................................................................................................. | [6 empty] | 664.835
Son: | SEISCIENTOS SESENTA Y CUATRO CON 83/100 DÓLARES

## ELEC-004 (hidden)
Análisis de Precios Unitarios
Código: | 500269
Descrip.: | Excavación manual material mixto_ y rocoso
Unidad: | m3
ELEC-004
COSTOS DIRECTOS
Equipo y herramienta
Código | Descripción | Unidad | Cantidad | Precio | Rendim. | Total | %
104001 | Herramientas manuales | Hora | 1 | 0.4 | 9 | 3.6 | 9.482%
Subtotal de Equipo: | [5 empty] | 3.6 | 9.482%
Materiales
Código | Descripción | Unidad | Cantidad | Precio |  | Total | %
Subtotal de Materiales: | [5 empty] | 0 | 0%
Transporte
Código | Descripción | Unidad | Cantidad | Tarifa/U | Distancia | Total | %
Subtotal de Transporte: | [5 empty] | 0 | 0%
Mano de Obra
Código | Descripción |  | Número | S.R.H. | Rendim. | Total | %
418001 | Peón |  | 1 | 3.6 | 9 | 32.4 | 85.34%
412002 | Maestro de obra |  | 1 | 3.93 | 0.5 | 1.965 | 5.176%
Subtotal de Mano de Obra: | [5 empty] | 34.365 | 90.52%
Costo Directo Total: | [6 empty] | 37.965
COSTOS INDIRECTOS
21 % | [6 empty] | 7.973
Precio Unitario Total ................................................................................................. | [6 empty] | 45.938
Son: | CUARENTA Y CINCO CON 94/100 DÓLARES

## ELEC-011 (hidden)
Análisis de Precios Unitarios
Código: | 500276
Descrip.: | Desmontaje y montaje de red de BT preensamblado
Unidad: | m
ELEC-011
COSTOS DIRECTOS
Equipo y herramienta
Código | Descripción | Unidad | Cantidad | Precio | Rendim. | Total | %
104001 | Herramientas manuales | Hora | 3 | 0.4 | 0.3 | 0.36 | 3.678%
105005 | equipo de seguridad personal EPP | Hora | 3 | 0.8 | 0.3 | 0.72 | 7.356%
Subtotal de Equipo: | [5 empty] | 1.08 | 11.03%
Materiales
Código | Descripción | Unidad | Cantidad | Precio |  | Total | %
Subtotal de Materiales: | [5 empty] | 0 | 0%
Transporte
Código | Descripción | Unidad | Cantidad | Tarifa/U | Distancia | Total | %
301001 | Camioneta doble cabina, 4x4 gasolina | hora | 1 | 6 | 0.2 | 1.2 | 12.26%
Subtotal de Transporte: | [5 empty] | 1.2 | 12.26%
Mano de Obra
Código | Descripción |  | Número | S.R.H. | Rendim. | Total | %
415001 | Ingeniero eléctrico |  | 1 | 8 | 0.15 | 1.2 | 12.26%
414002 | Liniero EO C1 |  | 2 | 4.04 | 0.4 | 3.232 | 33.02%
413002 | Ayudante de liniero EO D2 |  | 1 | 3.65 | 0.4 | 1.46 | 14.92%
400004 | Maestro eléctrico/liniero/subestación |  | 1 | 4.04 | 0.4 | 1.616 | 16.51%
Subtotal de Mano de Obra: | [5 empty] | 7.508 | 76.71%
Costo Directo Total: | [6 empty] | 9.788
COSTOS INDIRECTOS
21 % | [6 empty] | 2.055
Precio Unitario Total ................................................................................................. | [6 empty] | 11.843
Son: | ONCE CON 85/100 DÓLARES

## ELEC-013 (hidden)
Análisis de Precios Unitarios
Código: | 500278
Descrip.: | Retiro, carga y transporte de poste de H.A. de 10m
Unidad: | u.
ELEC-013
COSTOS DIRECTOS
Equipo y herramienta
Código | Descripción | Unidad | Cantidad | Precio | Rendim. | Total | %
105005 | equipo de seguridad personal EPP | Hora | 1 | 0.8 | 0.5 | 0.4 | 0.1462%
107001 | Camión grúa de 10 ton | Hora | 1 | 40 | 0.5 | 20 | 7.311%
Subtotal de Equipo: | [5 empty] | 20.4 | 7.457%
Materiales
Código | Descripción | Unidad | Cantidad | Precio |  | Total | %
Subtotal de Materiales: | [5 empty] | 0 | 0%
Transporte
Código | Descripción | Unidad | Cantidad | Tarifa/U | Distancia | Total | %
300005 | Transporte de postes | Km | 1 | 2 | 120 | 240 | 87.73%
Subtotal de Transporte: | [5 empty] | 240 | 87.73%
Mano de Obra
Código | Descripción |  | Número | S.R.H. | Rendim. | Total | %
400006 | ayudente de electricista |  | 2 | 3.29 | 2 | 13.16 | 4.811%
Subtotal de Mano de Obra: | [5 empty] | 13.16 | 4.811%
Costo Directo Total: | [6 empty] | 273.56
COSTOS INDIRECTOS
21 % | [6 empty] | 57.448
Precio Unitario Total ................................................................................................. | [6 empty] | 331.008
Son: | TRESCIENTOS TREINTA Y UNO CON 01/100 DÓLARES

## ELEC-008 (hidden)
Análisis de Precios Unitarios
Código: | 500273
Descrip.: | Izado y retacado de postes de H.A. 12 m con máquina
Unidad: | u
ELEC-008
COSTOS DIRECTOS
Equipo y herramienta
Código | Descripción | Unidad | Cantidad | Precio | Rendim. | Total | %
107001 | Camión grúa de 10 ton | Hora | 1 | 40 | 0.7 | 28 | 43.92%
104001 | Herramientas manuales | Hora | 1 | 0.4 | 4 | 1.6 | 2.51%
108001 | Martillo de demolicióna gasolina, 1,7 kW, 65 J | Hora | 1 | 4 | 0.2 | 0.8 | 1.255%
105005 | equipo de seguridad personal EPP | Hora | 3 | 0.8 | 1 | 2.4 | 3.765%
Subtotal de Equipo: | [5 empty] | 32.8 | 51.45%
Materiales
Código | Descripción | Unidad | Cantidad | Precio |  | Total | %
207001 | Piedra natural | m3 | 0.95 | 16 |  | 15.2 | 23.84%
Subtotal de Materiales: | [5 empty] | 15.2 | 23.84%
Transporte
Código | Descripción | Unidad | Cantidad | Tarifa/U | Distancia | Total | %
301002 | Camión plataforma | hora | 1 | 50 | 0.1 | 5 | 7.843%
301001 | Camioneta doble cabina, 4x4 gasolina | hora | 1 | 6 | 0.5 | 3 | 4.706%
Subtotal de Transporte: | [5 empty] | 8 | 12.55%
Mano de Obra
Código | Descripción |  | Número | S.R.H. | Rendim. | Total | %
416001 | Maestro liniero |  | 1 | 4.16 | 0.5 | 2.08 | 3.263%
413002 | Ayudante de liniero EO D2 |  | 2 | 3.65 | 0.5 | 3.65 | 5.725%
407003 | Operador Grúa estacionaria (Estr. Ocup. C1) |  | 1 | 4.04 | 0.5 | 2.02 | 3.169%
Subtotal de Mano de Obra: | [5 empty] | 7.75 | 12.16%
Costo Directo Total: | [6 empty] | 63.75
COSTOS INDIRECTOS
21 % | [6 empty] | 13.388
Precio Unitario Total ................................................................................................. | [6 empty] | 77.138
Son: | SETENTA Y SIETE CON 14/100 DÓLARES

## ELEC-009 (hidden)
Análisis de Precios Unitarios
Código: | 500274
Descrip.: | Izado y retacado de postes de PRFV. 10 m con máquina
Unidad: | u
ELEC-009
COSTOS DIRECTOS
Equipo y herramienta
Código | Descripción | Unidad | Cantidad | Precio | Rendim. | Total | %
107001 | Camión grúa de 10 ton | Hora | 1 | 40 | 0.3 | 12 | 19.26%
104001 | Herramientas manuales | Hora | 1 | 0.4 | 3 | 1.2 | 1.926%
105005 | equipo de seguridad personal EPP | Hora | 3 | 0.8 | 3 | 7.2 | 11.55%
Subtotal de Equipo: | [5 empty] | 20.4 | 32.74%
Materiales
Código | Descripción | Unidad | Cantidad | Precio |  | Total | %
207001 | Piedra natural | m3 | 0.6 | 16 |  | 9.6 | 15.4%
Subtotal de Materiales: | [5 empty] | 9.6 | 15.4%
Transporte
Código | Descripción | Unidad | Cantidad | Tarifa/U | Distancia | Total | %
301002 | Camión plataforma | hora | 1 | 50 | 0.1 | 5 | 8.023%
301001 | Camioneta doble cabina, 4x4 gasolina | hora | 1 | 6 | 0.5 | 3 | 4.814%
Subtotal de Transporte: | [5 empty] | 8 | 12.84%
Mano de Obra
Código | Descripción |  | Número | S.R.H. | Rendim. | Total | %
416001 | Maestro liniero |  | 1 | 4.16 | 0.3 | 1.248 | 2.003%
413002 | Ayudante de liniero EO D2 |  | 1 | 3.65 | 3 | 10.95 | 17.57%
407003 | Operador Grúa estacionaria (Estr. Ocup. C1) |  | 1 | 4.04 | 3 | 12.12 | 19.45%
Subtotal de Mano de Obra: | [5 empty] | 24.318 | 39.02%
Costo Directo Total: | [6 empty] | 62.318
COSTOS INDIRECTOS
21 % | [6 empty] | 13.087
Precio Unitario Total ................................................................................................. | [6 empty] | 75.405
Son: | SETENTA Y CINCO CON 41/100 DÓLARES

## ELEC-010 (hidden)
Análisis de Precios Unitarios
Código: | 500275
Descrip.: | Suministro y tendido de cable triplex 2x6 AWG
Unidad: | m
ELEC-010
COSTOS DIRECTOS
Equipo y herramienta
Código | Descripción | Unidad | Cantidad | Precio | Rendim. | Total | %
105005 | equipo de seguridad personal EPP | Hora | 1 | 0.8 | 0.3 | 0.24 | 5.249%
105002 | Trepadora de arco regulable, para poste de hormigón | Hora | 1 | 0.02 | 0.3 | 0.006 | 0.1312%
Subtotal de Equipo: | [5 empty] | 0.246 | 5.381%
Materiales
Código | Descripción | Unidad | Cantidad | Precio |  | Total | %
205002 | Conductor triplex AL 2x 6 AWG, 7 h AAC | m | 1 | 2.3 |  | 2.3 | 50.31%
Subtotal de Materiales: | [5 empty] | 2.3 | 50.31%
Transporte
Código | Descripción | Unidad | Cantidad | Tarifa/U | Distancia | Total | %
301001 | Camioneta doble cabina, 4x4 gasolina | hora | 1 | 6 | 0.1 | 0.6 | 13.12%
Subtotal de Transporte: | [5 empty] | 0.6 | 13.12%
Mano de Obra
Código | Descripción |  | Número | S.R.H. | Rendim. | Total | %
413001 | Ayudante de electricista |  | 1 | 3.56 | 0.2 | 0.712 | 15.57%
414001 | Electricista EO. D2 |  | 1 | 3.57 | 0.2 | 0.714 | 15.62%
Subtotal de Mano de Obra: | [5 empty] | 1.426 | 31.19%
Costo Directo Total: | [6 empty] | 4.572
COSTOS INDIRECTOS
21 % | [6 empty] | 0.96
Precio Unitario Total ................................................................................................. | [6 empty] | 5.532
Son: | CINCO CON 53/100 DÓLARES

## ELEC-007 (hidden)
Análisis de Precios Unitarios
Código: | 500272
Descrip.: | Suministro e instalación de luminaria de LED 175 W 4000k en poste
Unidad: | u
ELEC-007
COSTOS DIRECTOS
Equipo y herramienta
Código | Descripción | Unidad | Cantidad | Precio | Rendim. | Total | %
100012 | Herramienta básica liniero | Hora | 1 | 1.25 | 3.5 | 4.375 | 0.6038%
100013 | Escalera telescopica de fibra | Hora | 1 | 1.25 | 3.5 | 4.375 | 0.6038%
Subtotal de Equipo: | [5 empty] | 8.75 | 1.208%
Materiales
Código | Descripción | Unidad | Cantidad | Precio |  | Total | %
200108 | Kit de montaje e instalación | u | 2 | 3 |  | 6 | 0.828%
200109 | Brazo metalico de 2" diametro | u | 1 | 20 |  | 20 | 2.76%
200110 | Fotocelda 220V 1000W | u | 1 | 7.5 |  | 7.5 | 1.035%
210001 | Luminaria LED exterior para AP de 175 W 3000k | u | 1 | 650 |  | 650 | 89.7%
200112 | Conductor de Cu THHN flexible 12 AWG | m | 6 | 0.39 |  | 2.34 | 0.3229%
Subtotal de Materiales: | [5 empty] | 685.84 | 94.65%
Transporte
Código | Descripción | Unidad | Cantidad | Tarifa/U | Distancia | Total | %
301001 | Camioneta doble cabina, 4x4 gasolina | hora | 1 | 6 | 1 | 6 | 0.828%
Subtotal de Transporte: | [5 empty] | 6 | 0.828%
Mano de Obra
Código | Descripción |  | Número | S.R.H. | Rendim. | Total | %
400004 | Maestro eléctrico/liniero/subestación |  | 1 | 4.04 | 3.5 | 14.14 | 1.951%
400005 | Electricistas |  | 1 | 2.82 | 3.5 | 9.87 | 1.362%
Subtotal de Mano de Obra: | [5 empty] | 24.01 | 3.314%
Costo Directo Total: | [6 empty] | 724.6
COSTOS INDIRECTOS
21 % | [6 empty] | 152.166
Precio Unitario Total ................................................................................................. | [6 empty] | 876.766
Son: | OCHOCIENTOS SETENTA Y SEIS CON 77/100 DÓLARES

## ELEC-001 (hidden)
Análisis de Precios Unitarios
Código: | 500266
Descrip.: | Suministro y armado de estructura ESD-1EP
Unidad: | u
ELEC-001
COSTOS DIRECTOS
Equipo y herramienta
Código | Descripción | Unidad | Cantidad | Precio | Rendim. | Total | %
105005 | equipo de seguridad personal EPP | Hora | 3 | 0.8 | 1 | 2.4 | 9.449%
104001 | Herramientas manuales | Hora | 3 | 0.4 | 1 | 1.2 | 4.724%
Subtotal de Equipo: | [5 empty] | 3.6 | 14.17%
Materiales
Código | Descripción | Unidad | Cantidad | Precio |  | Total | %
209004 | Aislador rollo, porcelana, 0,25 kV, ANSI 53-2 | u | 1 | 0.95 |  | 0.95 | 3.74%
208003 | Abrazadera acero galvanizado, pletina, 3 pernos, 38 x 4 x 140-160 mm | u | 1 | 5.15 |  | 5.15 | 20.28%
200111 | Bastidor acero galvanizado, 1 vía, 38 x 4 mm (1-1/2" x 11/64") | u | 1 | 2.83 |  | 2.83 | 11.14%
208004 | cinta de armar | m | 2 | 0.45 |  | 0.9 | 3.543%
Subtotal de Materiales: | [5 empty] | 9.83 | 38.7%
Transporte
Código | Descripción | Unidad | Cantidad | Tarifa/U | Distancia | Total | %
301001 | Camioneta doble cabina, 4x4 gasolina | hora | 0.25 | 6 | 0.4 | 0.6 | 2.362%
Subtotal de Transporte: | [5 empty] | 0.6 | 2.362%
Mano de Obra
Código | Descripción |  | Número | S.R.H. | Rendim. | Total | %
415001 | Ingeniero eléctrico |  | 1 | 8 | 0.2 | 1.6 | 6.299%
416001 | Maestro liniero |  | 1 | 4.16 | 0.5 | 2.08 | 8.189%
414002 | Liniero EO C1 |  | 1 | 4.04 | 1 | 4.04 | 15.91%
413002 | Ayudante de liniero EO D2 |  | 1 | 3.65 | 1 | 3.65 | 14.37%
Subtotal de Mano de Obra: | [5 empty] | 11.37 | 44.76%
Costo Directo Total: | [6 empty] | 25.4
COSTOS INDIRECTOS
21 % | [6 empty] | 5.334
Precio Unitario Total ................................................................................................. | [6 empty] | 30.734
Son: | TREINTA CON 73/100 DÓLARES

## ELEC-014 (hidden)
Análisis de Precios Unitarios
Código: | 500279
Descrip.: | Desmontaje de estructura preensamblado PA3
Unidad: | u
ELEC-014
COSTOS DIRECTOS
Equipo y herramienta
Código | Descripción | Unidad | Cantidad | Precio | Rendim. | Total | %
105005 | equipo de seguridad personal EPP | Hora | 1 | 0.8 | 0.35 | 0.28 | 5.901%
105006 | Herramientas manuales electricista | Hora | 1 | 0.5 | 0.35 | 0.175 | 3.688%
Subtotal de Equipo: | [5 empty] | 0.455 | 9.589%
Materiales
Código | Descripción | Unidad | Cantidad | Precio |  | Total | %
Subtotal de Materiales: | [5 empty] | 0 | 0%
Transporte
Código | Descripción | Unidad | Cantidad | Tarifa/U | Distancia | Total | %
301001 | Camioneta doble cabina, 4x4 gasolina | hora | 1 | 6 | 0.3 | 1.8 | 37.93%
Subtotal de Transporte: | [5 empty] | 1.8 | 37.93%
Mano de Obra
Código | Descripción |  | Número | S.R.H. | Rendim. | Total | %
413002 | Ayudante de liniero EO D2 |  | 1 | 3.65 | 0.35 | 1.278 | 26.93%
400004 | Maestro eléctrico/liniero/subestación |  | 1 | 4.04 | 0.3 | 1.212 | 25.54%
Subtotal de Mano de Obra: | [5 empty] | 2.49 | 52.48%
Costo Directo Total: | [6 empty] | 4.745
COSTOS INDIRECTOS
21 % | [6 empty] | 0.996
Precio Unitario Total ................................................................................................. | [6 empty] | 5.741
Son: | CINCO CON 74/100 DÓLARES

## ELEC-015 (hidden)
Análisis de Precios Unitarios
Código: | 500280
Descrip.: | Desmontaje de estructura preensamblado PR3
Unidad: | u
ELEC-015
COSTOS DIRECTOS
Equipo y herramienta
Código | Descripción | Unidad | Cantidad | Precio | Rendim. | Total | %
105005 | equipo de seguridad personal EPP | Hora | 1 | 0.8 | 0.35 | 0.28 | 5.901%
105006 | Herramientas manuales electricista | Hora | 1 | 0.5 | 0.35 | 0.175 | 3.688%
Subtotal de Equipo: | [5 empty] | 0.455 | 9.589%
Materiales
Código | Descripción | Unidad | Cantidad | Precio |  | Total | %
Subtotal de Materiales: | [5 empty] | 0 | 0%
Transporte
Código | Descripción | Unidad | Cantidad | Tarifa/U | Distancia | Total | %
301001 | Camioneta doble cabina, 4x4 gasolina | hora | 1 | 6 | 0.3 | 1.8 | 37.93%
Subtotal de Transporte: | [5 empty] | 1.8 | 37.93%
Mano de Obra
Código | Descripción |  | Número | S.R.H. | Rendim. | Total | %
413002 | Ayudante de liniero EO D2 |  | 1 | 3.65 | 0.35 | 1.278 | 26.93%
400004 | Maestro eléctrico/liniero/subestación |  | 1 | 4.04 | 0.3 | 1.212 | 25.54%
Subtotal de Mano de Obra: | [5 empty] | 2.49 | 52.48%
Costo Directo Total: | [6 empty] | 4.745
COSTOS INDIRECTOS
21 % | [6 empty] | 0.996
Precio Unitario Total ................................................................................................. | [6 empty] | 5.741
Son: | CINCO CON 74/100 DÓLARES

## ELEC-017 (hidden)
Análisis de Precios Unitarios
Código: | 500282
Descrip.: | Suministro, montaje de estructura preensamblado PA3
Unidad: | u
ELEC-017
COSTOS DIRECTOS
Equipo y herramienta
Código | Descripción | Unidad | Cantidad | Precio | Rendim. | Total | %
105005 | equipo de seguridad personal EPP | Hora | 1 | 0.8 | 0.35 | 0.28 | 2.048%
105006 | Herramientas manuales electricista | Hora | 1 | 0.5 | 0.35 | 0.175 | 1.28%
Subtotal de Equipo: | [5 empty] | 0.455 | 3.327%
Materiales
Código | Descripción | Unidad | Cantidad | Precio |  | Total | %
208003 | Abrazadera acero galvanizado, pletina, 3 pernos, 38 x 4 x 140-160 mm | u | 1 | 5.15 |  | 5.15 | 37.66%
200111 | Bastidor acero galvanizado, 1 vía, 38 x 4 mm (1-1/2" x 11/64") | u | 1 | 2.83 |  | 2.83 | 20.69%
209004 | Aislador rollo, porcelana, 0,25 kV, ANSI 53-2 | u | 1 | 0.95 |  | 0.95 | 6.947%
Subtotal de Materiales: | [5 empty] | 8.93 | 65.3%
Transporte
Código | Descripción | Unidad | Cantidad | Tarifa/U | Distancia | Total | %
301001 | Camioneta doble cabina, 4x4 gasolina | hora | 1 | 6 | 0.3 | 1.8 | 13.16%
Subtotal de Transporte: | [5 empty] | 1.8 | 13.16%
Mano de Obra
Código | Descripción |  | Número | S.R.H. | Rendim. | Total | %
413002 | Ayudante de liniero EO D2 |  | 1 | 3.65 | 0.35 | 1.278 | 9.346%
400004 | Maestro eléctrico/liniero/subestación |  | 1 | 4.04 | 0.3 | 1.212 | 8.863%
Subtotal de Mano de Obra: | [5 empty] | 2.49 | 18.21%
Costo Directo Total: | [6 empty] | 13.675
COSTOS INDIRECTOS
21 % | [6 empty] | 2.872
Precio Unitario Total ................................................................................................. | [6 empty] | 16.547
Son: | DIECISEIS CON 55/100 DÓLARES

## ELEC-018 (hidden)
Análisis de Precios Unitarios
Código: | 500283
Descrip.: | Suministro, montaje de estructura preensamblado PR3
Unidad: | u
ELEC-018
COSTOS DIRECTOS
Equipo y herramienta
Código | Descripción | Unidad | Cantidad | Precio | Rendim. | Total | %
105005 | equipo de seguridad personal EPP | Hora | 1 | 0.8 | 0.35 | 0.28 | 2.048%
105006 | Herramientas manuales electricista | Hora | 1 | 0.5 | 0.35 | 0.175 | 1.28%
Subtotal de Equipo: | [5 empty] | 0.455 | 3.327%
Materiales
Código | Descripción | Unidad | Cantidad | Precio |  | Total | %
208003 | Abrazadera acero galvanizado, pletina, 3 pernos, 38 x 4 x 140-160 mm | u | 1 | 5.15 |  | 5.15 | 37.66%
200111 | Bastidor acero galvanizado, 1 vía, 38 x 4 mm (1-1/2" x 11/64") | u | 1 | 2.83 |  | 2.83 | 20.69%
209004 | Aislador rollo, porcelana, 0,25 kV, ANSI 53-2 | u | 1 | 0.95 |  | 0.95 | 6.947%
Subtotal de Materiales: | [5 empty] | 8.93 | 65.3%
Transporte
Código | Descripción | Unidad | Cantidad | Tarifa/U | Distancia | Total | %
301001 | Camioneta doble cabina, 4x4 gasolina | hora | 1 | 6 | 0.3 | 1.8 | 13.16%
Subtotal de Transporte: | [5 empty] | 1.8 | 13.16%
Mano de Obra
Código | Descripción |  | Número | S.R.H. | Rendim. | Total | %
413002 | Ayudante de liniero EO D2 |  | 1 | 3.65 | 0.35 | 1.278 | 9.346%
400004 | Maestro eléctrico/liniero/subestación |  | 1 | 4.04 | 0.3 | 1.212 | 8.863%
Subtotal de Mano de Obra: | [5 empty] | 2.49 | 18.21%
Costo Directo Total: | [6 empty] | 13.675
COSTOS INDIRECTOS
21 % | [6 empty] | 2.872
Precio Unitario Total ................................................................................................. | [6 empty] | 16.547
Son: | DIECISEIS CON 55/100 DÓLARES

## ELEC-002 (hidden)
Análisis de Precios Unitarios
Código: | 500267
Descrip.: | Montaje de tensor tipo TT, en Baja Tensión
Unidad: | u
ELEC-002
COSTOS DIRECTOS
Equipo y herramienta
Código | Descripción | Unidad | Cantidad | Precio | Rendim. | Total | %
104001 | Herramientas manuales | Hora | 1 | 0.4 | 0.5 | 0.2 | 0.3578%
105001 | Cinturón de seguridad tipo liniero | Hora | 1 | 2.1 | 0.5 | 1.05 | 1.878%
105002 | Trepadora de arco regulable, para poste de hormigón | Hora | 1 | 0.02 | 0.5 | 0.01 | 0.01789%
106001 | Tecle manual, 2 ton, 9 m | Hora | 1 | 0.35 | 0.5 | 0.175 | 0.313%
105003 | Cizalla manual, cable 300 MCM, varilla acero 5 mm | Hora | 1 | 0.02 | 0.5 | 0.01 | 0.01789%
105004 | Mordaza para cables, tipo Chicago (comelón), para conductor ACSR 6 - 1/0 | Hora | 1 | 0.05 | 0.5 | 0.025 | 0.04472%
Subtotal de Equipo: | [5 empty] | 1.47 | 2.63%
Materiales
Código | Descripción | Unidad | Cantidad | Precio |  | Total | %
207001 | Piedra natural | m3 | 0.8 | 16 |  | 12.8 | 22.9%
209001 | Retención preformada para acero de acero galvanizado de 9,51 mm (3/8") de diá. | u | 1 | 3.9 |  | 3.9 | 6.976%
208001 | Varilla de anclaje de acero galvanizado, 16 mm (5/8") de diá. y 1800 mm long., con tuerca y arandela | u | 1 | 11.05 |  | 11.05 | 19.77%
209002 | Cable de acero galvanizado, grado Siemens Martin, 7 hilos, 9,51 mm (3/8") de diá., 3.155 kgf | m | 11 | 1.25 |  | 13.75 | 24.6%
208002 | Guardacabo para cable de acero de 9,51 mm (3/8") de diá. | u | 1 | 1.08 |  | 1.08 | 1.932%
209003 | Bloque cónico de hormigón armado, base inferior 400 mm diá., base superior 150 mm diá., 200 mm altura total, orificio 20 mm de diá. | u | 1 | 7.8 |  | 7.8 | 13.95%
Subtotal de Materiales: | [5 empty] | 50.38 | 90.12%
Transporte
Código | Descripción | Unidad | Cantidad | Tarifa/U | Distancia | Total | %
Subtotal de Transporte: | [5 empty] | 0 | 0%
Mano de Obra
Código | Descripción |  | Número | S.R.H. | Rendim. | Total | %
413002 | Ayudante de liniero EO D2 |  | 1 | 3.65 | 0.5 | 1.825 | 3.265%
414002 | Liniero EO C1 |  | 1 | 4.04 | 0.5 | 2.02 | 3.613%
416001 | Maestro liniero |  | 1 | 4.16 | 0.05 | 0.208 | 0.3721%
Subtotal de Mano de Obra: | [5 empty] | 4.053 | 7.25%
Costo Directo Total: | [6 empty] | 55.903
COSTOS INDIRECTOS
21 % | [6 empty] | 11.74
Precio Unitario Total ................................................................................................. | [6 empty] | 67.643
Son: | SESENTA Y SIETE CON 64/100 DÓLARES

## ELEC-003 (hidden)
Análisis de Precios Unitarios
Código: | 500268
Descrip.: | Retiro de tensor tipo TT, simple
Unidad: | u
ELEC-003
COSTOS DIRECTOS
Equipo y herramienta
Código | Descripción | Unidad | Cantidad | Precio | Rendim. | Total | %
104001 | Herramientas manuales | Hora | 1 | 0.4 | 0.5 | 0.2 | 2.975%
105001 | Cinturón de seguridad tipo liniero | Hora | 1 | 2.1 | 0.5 | 1.05 | 15.62%
105002 | Trepadora de arco regulable, para poste de hormigón | Hora | 1 | 0.02 | 0.5 | 0.01 | 0.1487%
106001 | Tecle manual, 2 ton, 9 m | Hora | 1 | 0.35 | 0.5 | 0.175 | 2.603%
105003 | Cizalla manual, cable 300 MCM, varilla acero 5 mm | Hora | 1 | 0.02 | 0.5 | 0.01 | 0.1487%
105004 | Mordaza para cables, tipo Chicago (comelón), para conductor ACSR 6 - 1/0 | Hora | 1 | 0.05 | 0.5 | 0.025 | 0.3719%
Subtotal de Equipo: | [5 empty] | 1.47 | 21.87%
Materiales
Código | Descripción | Unidad | Cantidad | Precio |  | Total | %
Subtotal de Materiales: | [5 empty] | 0 | 0%
Transporte
Código | Descripción | Unidad | Cantidad | Tarifa/U | Distancia | Total | %
301001 | Camioneta doble cabina, 4x4 gasolina | hora | 1 | 6 | 0.2 | 1.2 | 17.85%
Subtotal de Transporte: | [5 empty] | 1.2 | 17.85%
Mano de Obra
Código | Descripción |  | Número | S.R.H. | Rendim. | Total | %
413002 | Ayudante de liniero EO D2 |  | 1 | 3.65 | 0.5 | 1.825 | 27.15%
414002 | Liniero EO C1 |  | 1 | 4.04 | 0.5 | 2.02 | 30.05%
416001 | Maestro liniero |  | 1 | 4.16 | 0.05 | 0.208 | 3.094%
Subtotal de Mano de Obra: | [5 empty] | 4.053 | 60.29%
Costo Directo Total: | [6 empty] | 6.723
COSTOS INDIRECTOS
21 % | [6 empty] | 1.412
Precio Unitario Total ................................................................................................. | [6 empty] | 8.135
Son: | OCHO CON 13/100 DÓLARES

## ELEC-016 (hidden)
Análisis de Precios Unitarios
Código: | 500281
Descrip.: | Desmontaje & montaje de acometida, SIN sustitución de conductor, sin cambio de medidor
Unidad: | u
ELEC-016
COSTOS DIRECTOS
Equipo y herramienta
Código | Descripción | Unidad | Cantidad | Precio | Rendim. | Total | %
105001 | Cinturón de seguridad tipo liniero | Hora | 1 | 2.1 | 0.45 | 0.945 | 10.13%
106002 | Escalera tipo telescópica, fibra de vidrio, h= 6.40 m | Hora | 1 | 0.09 | 0.45 | 0.041 | 0.4395%
105003 | Cizalla manual, cable 300 MCM, varilla acero 5 mm | Hora | 1 | 0.02 | 0.45 | 0.009 | 0.09648%
105005 | equipo de seguridad personal EPP | Hora | 1 | 0.8 | 0.45 | 0.36 | 3.859%
Subtotal de Equipo: | [5 empty] | 1.355 | 14.53%
Materiales
Código | Descripción | Unidad | Cantidad | Precio |  | Total | %
205001 | Cable multiplex Al, neutro desnudo (PE), ASC, 2 x 6 AWG, 600V, dúplex | m | 1 | 1.04 |  | 1.04 | 11.15%
202010 | Varios materiales | Gln | 0.01 | 10 |  | 0.1 | 1.072%
Subtotal de Materiales: | [5 empty] | 1.14 | 12.22%
Transporte
Código | Descripción | Unidad | Cantidad | Tarifa/U | Distancia | Total | %
301001 | Camioneta doble cabina, 4x4 gasolina | hora | 1 | 6 | 0.25 | 1.5 | 16.08%
Subtotal de Transporte: | [5 empty] | 1.5 | 16.08%
Mano de Obra
Código | Descripción |  | Número | S.R.H. | Rendim. | Total | %
413002 | Ayudante de liniero EO D2 |  | 1 | 3.65 | 0.45 | 1.643 | 17.61%
414002 | Liniero EO C1 |  | 1 | 4.04 | 0.45 | 1.818 | 19.49%
416001 | Maestro liniero |  | 1 | 4.16 | 0.45 | 1.872 | 20.07%
Subtotal de Mano de Obra: | [5 empty] | 5.333 | 57.17%
Costo Directo Total: | [6 empty] | 9.328
COSTOS INDIRECTOS
21 % | [6 empty] | 1.959
Precio Unitario Total ................................................................................................. | [6 empty] | 11.287
Son: | ONCE CON 29/100 DÓLARES

## ELEC-019 (hidden)
Análisis de Precios Unitarios
Código: | 500284
Descrip.: | PINTURA REFLECTIVA DE POSTES Y CÓDIGO DE POSTE
Unidad: | glb
ELEC-019
COSTOS DIRECTOS
Equipo y herramienta
Código | Descripción | Unidad | Cantidad | Precio | Rendim. | Total | %
104001 | Herramientas manuales | Hora | 1 | 0.4 | 16 | 6.4 | 1.715%
105005 | equipo de seguridad personal EPP | Hora | 1 | 0.8 | 16 | 12.8 | 3.43%
Subtotal de Equipo: | [5 empty] | 19.2 | 5.145%
Materiales
Código | Descripción | Unidad | Cantidad | Precio |  | Total | %
207002 | Pintura REFLECTIVA | galón | 4 | 58 |  | 232 | 62.17%
Subtotal de Materiales: | [5 empty] | 232 | 62.17%
Transporte
Código | Descripción | Unidad | Cantidad | Tarifa/U | Distancia | Total | %
301001 | Camioneta doble cabina, 4x4 gasolina | hora | 1 | 6 | 1 | 6 | 1.608%
Subtotal de Transporte: | [5 empty] | 6 | 1.608%
Mano de Obra
Código | Descripción |  | Número | S.R.H. | Rendim. | Total | %
417001 | Ayudante de albañil |  | 1 | 3.6 | 16 | 57.6 | 15.43%
419001 | Albañil |  | 1 | 3.65 | 16 | 58.4 | 15.65%
Subtotal de Mano de Obra: | [5 empty] | 116 | 31.08%
Costo Directo Total: | [6 empty] | 373.2
COSTOS INDIRECTOS
21 % | [6 empty] | 78.372
Precio Unitario Total ................................................................................................. | [6 empty] | 451.572
Son: | CUATROCIENTOS CINCUENTA Y UNO CON 57/100 DÓLARES

## 705-(1)2B (hidden)
Análisis de Precios Unitarios
Código: | 500303
Descrip.: | Marcas de pavimento, pintura termoplástica, color blanca retroreflectiva (Línea de borde) A=15,0CM E=2,3MM en seco
Unidad: | m
705-(1)2B
COSTOS DIRECTOS
Equipo y herramienta
Código | Descripción | Unidad | Cantidad | Precio | Rendim. | Total | %
101015 | Equipo de pintura | Hora | 1 | 25 | 0.01 | 0.25 | 8.067%
101005 | Camioneta | Hora | 1 | 9.15 | 0.01 | 0.092 | 2.969%
101008 | Compresor de aire | Hora | 1 | 16 | 0.01 | 0.16 | 5.163%
101035 | Vehiculo con caldero | Hora | 1 | 117.72 | 0.01 | 1.177 | 37.98%
102001 | Herramientas menores | %MO | 5%MO |  |  | 0.009 | 0.2904%
Subtotal de Equipo: | [5 empty] | 1.688 | 54.47%
Materiales
Código | Descripción | Unidad | Cantidad | Precio |  | Total | %
202016 | Pintura termoplastica blanca | Galon | 0.01 | 50 |  | 0.5 | 16.13%
202001 | Microesferas | Kg | 0.05 | 4 |  | 0.2 | 6.454%
202002 | Diluyente de trafico | Galon | 0.035 | 15 |  | 0.525 | 16.94%
Subtotal de Materiales: | [5 empty] | 1.225 | 39.53%
Transporte
Código | Descripción | Unidad | Cantidad | Tarifa/U | Distancia | Total | %
Subtotal de Transporte: | [5 empty] | 0 | 0%
Mano de Obra
Código | Descripción |  | Número | S.R.H. | Rendim. | Total | %
403001 | Maestro mayor en ejecución de obras civiles (Estr. Ocup. C1) |  | 1 | 4.04 | 0.01 | 0.04 | 1.291%
401001 | Peón (Est. Ocup. E2) |  | 2 | 3.6 | 0.01 | 0.072 | 2.323%
402005 | Engrasador o abastecedor responsable (Estr. Ocup. D2) |  | 1 | 3.65 | 0.01 | 0.037 | 1.194%
402001 | Albañil (Estr. Ocup. D2) |  | 1 | 3.65 | 0.01 | 0.037 | 1.194%
Subtotal de Mano de Obra: | [5 empty] | 0.186 | 6.002%
Costo Directo Total: | [6 empty] | 3.099
COSTOS INDIRECTOS
21 % | [6 empty] | 0.651
Precio Unitario Total ................................................................................................. | [6 empty] | 3.75
Son: | TRES CON 75/100 DÓLARES

## 705-(1) EJE (hidden)
Análisis de Precios Unitarios
Código: | 500316
Descrip.: | Marcas de pavimento, pintura termoplástica, color amarilla retroreflectiva (Eje de calzada) A=15,0CM Termoplástica E=2,3MM en seco
Unidad: | m
705-(1) EJE
COSTOS DIRECTOS
Equipo y herramienta
Código | Descripción | Unidad | Cantidad | Precio | Rendim. | Total | %
101015 | Equipo de pintura | Hora | 1 | 25 | 0.01 | 0.25 | 8.067%
101005 | Camioneta | Hora | 1 | 9.15 | 0.01 | 0.092 | 2.969%
101008 | Compresor de aire | Hora | 1 | 16 | 0.01 | 0.16 | 5.163%
101035 | Vehiculo con caldero | Hora | 1 | 117.72 | 0.01 | 1.177 | 37.98%
102001 | Herramientas menores | %MO | 5%MO |  |  | 0.009 | 0.2904%
Subtotal de Equipo: | [5 empty] | 1.688 | 54.47%
Materiales
Código | Descripción | Unidad | Cantidad | Precio |  | Total | %
202016 | Pintura termoplastica blanca | Galon | 0.01 | 50 |  | 0.5 | 16.13%
202001 | Microesferas | Kg | 0.05 | 4 |  | 0.2 | 6.454%
202002 | Diluyente de trafico | Galon | 0.035 | 15 |  | 0.525 | 16.94%
Subtotal de Materiales: | [5 empty] | 1.225 | 39.53%
Transporte
Código | Descripción | Unidad | Cantidad | Tarifa/U | Distancia | Total | %
Subtotal de Transporte: | [5 empty] | 0 | 0%
Mano de Obra
Código | Descripción |  | Número | S.R.H. | Rendim. | Total | %
403001 | Maestro mayor en ejecución de obras civiles (Estr. Ocup. C1) |  | 1 | 4.04 | 0.01 | 0.04 | 1.291%
401001 | Peón (Est. Ocup. E2) |  | 2 | 3.6 | 0.01 | 0.072 | 2.323%
402005 | Engrasador o abastecedor responsable (Estr. Ocup. D2) |  | 1 | 3.65 | 0.01 | 0.037 | 1.194%
402001 | Albañil (Estr. Ocup. D2) |  | 1 | 3.65 | 0.01 | 0.037 | 1.194%
Subtotal de Mano de Obra: | [5 empty] | 0.186 | 6.002%
Costo Directo Total: | [6 empty] | 3.099
COSTOS INDIRECTOS
21 % | [6 empty] | 0.651
Precio Unitario Total ................................................................................................. | [6 empty] | 3.75
Son: | TRES CON 75/100 DÓLARES

## 705-(3)22 (hidden)
Análisis de Precios Unitarios
Código: | 500317
Descrip.: | Marcas de pavimento, pintura termoplástica preformado. Color blanca retroreflectiva (Flechas)
Unidad: | u
705-(3)22
COSTOS DIRECTOS
Equipo y herramienta
Código | Descripción | Unidad | Cantidad | Precio | Rendim. | Total | %
101015 | Equipo de pintura | Hora | 1 | 25 | 0.0403 | 1.008 | 4.214%
101005 | Camioneta | Hora | 1 | 9.15 | 0.0403 | 0.369 | 1.543%
101008 | Compresor de aire | Hora | 1 | 16 | 0.0403 | 0.645 | 2.696%
101035 | Vehiculo con caldero | Hora | 1 | 117.72 | 0.0403 | 4.744 | 19.83%
102001 | Herramientas menores | %MO | 5%MO |  |  | 0.038 | 0.1589%
Subtotal de Equipo: | [5 empty] | 6.804 | 28.44%
Materiales
Código | Descripción | Unidad | Cantidad | Precio |  | Total | %
202001 | Microesferas | Kg | 0.14 | 4 |  | 0.56 | 2.341%
202002 | Diluyente de trafico | Galon | 0.2 | 15 |  | 3 | 12.54%
202016 | Pintura termoplastica blanca | Galon | 0.256 | 50 |  | 12.8 | 53.51%
Subtotal de Materiales: | [5 empty] | 16.36 | 68.39%
Transporte
Código | Descripción | Unidad | Cantidad | Tarifa/U | Distancia | Total | %
Subtotal de Transporte: | [5 empty] | 0 | 0%
Mano de Obra
Código | Descripción |  | Número | S.R.H. | Rendim. | Total | %
408005 | Operador equipos moviles de planta (Estr. Ocup. C2) |  | 1 | 3.85 | 0.0403 | 0.155 | 0.648%
403001 | Maestro mayor en ejecución de obras civiles (Estr. Ocup. C1) |  | 1 | 4.04 | 0.0403 | 0.163 | 0.6814%
401001 | Peón (Est. Ocup. E2) |  | 1 | 3.6 | 0.0403 | 0.145 | 0.6062%
402005 | Engrasador o abastecedor responsable (Estr. Ocup. D2) |  | 1 | 3.65 | 0.0403 | 0.147 | 0.6145%
402001 | Albañil (Estr. Ocup. D2) |  | 1 | 3.65 | 0.0403 | 0.147 | 0.6145%
Subtotal de Mano de Obra: | [5 empty] | 0.757 | 3.165%
Costo Directo Total: | [6 empty] | 23.921
COSTOS INDIRECTOS
21 % | [6 empty] | 5.023
Precio Unitario Total ................................................................................................. | [6 empty] | 28.944
Son: | VEINTE Y OCHO CON 94/100 DÓLARES

## 705-(3)23 (hidden)
Análisis de Precios Unitarios
Código: | 500318
Descrip.: | Marcas de pavimento, pintura termoplástica preformado. Color blanca retroreflectiva (Texto)
Unidad: | u
705-(3)23
COSTOS DIRECTOS
Equipo y herramienta
Código | Descripción | Unidad | Cantidad | Precio | Rendim. | Total | %
101015 | Equipo de pintura | Hora | 1 | 25 | 0.0408 | 1.02 | 1.687%
101005 | Camioneta | Hora | 1 | 9.15 | 0.0408 | 0.373 | 0.617%
101008 | Compresor de aire | Hora | 1 | 16 | 0.0408 | 0.653 | 1.08%
101035 | Vehiculo con caldero | Hora | 1 | 117.72 | 0.0408 | 4.803 | 7.945%
102001 | Herramientas menores | %MO | 5%MO |  |  | 0.038 | 0.06286%
Subtotal de Equipo: | [5 empty] | 6.887 | 11.39%
Materiales
Código | Descripción | Unidad | Cantidad | Precio |  | Total | %
202001 | Microesferas | Kg | 0.7 | 4 |  | 2.8 | 4.632%
202002 | Diluyente de trafico | Galon | 1 | 15 |  | 15 | 24.81%
202016 | Pintura termoplastica blanca | Galon | 0.7 | 50 |  | 35 | 57.9%
Subtotal de Materiales: | [5 empty] | 52.8 | 87.34%
Transporte
Código | Descripción | Unidad | Cantidad | Tarifa/U | Distancia | Total | %
Subtotal de Transporte: | [5 empty] | 0 | 0%
Mano de Obra
Código | Descripción |  | Número | S.R.H. | Rendim. | Total | %
408005 | Operador equipos moviles de planta (Estr. Ocup. C2) |  | 1 | 3.85 | 0.0408 | 0.157 | 0.2597%
403001 | Maestro mayor en ejecución de obras civiles (Estr. Ocup. C1) |  | 1 | 4.04 | 0.0408 | 0.165 | 0.2729%
401001 | Peón (Est. Ocup. E2) |  | 1 | 3.6 | 0.0408 | 0.147 | 0.2432%
402005 | Engrasador o abastecedor responsable (Estr. Ocup. D2) |  | 1 | 3.65 | 0.0408 | 0.149 | 0.2465%
402001 | Albañil (Estr. Ocup. D2) |  | 1 | 3.65 | 0.0408 | 0.149 | 0.2465%
Subtotal de Mano de Obra: | [5 empty] | 0.767 | 1.269%
Costo Directo Total: | [6 empty] | 60.454
COSTOS INDIRECTOS
21 % | [6 empty] | 12.695
Precio Unitario Total ................................................................................................. | [6 empty] | 73.149
Son: | SETENTA Y TRES CON 15/100 DÓLARES

## 705-(4)B (hidden)
Análisis de Precios Unitarios
Código: | 500008
Descrip.: | Marcas Sobresalidas de Pavimento (Tachas reflectivas bidireccionales)
Unidad: | u
705-(4)B
COSTOS DIRECTOS
Equipo y herramienta
Código | Descripción | Unidad | Cantidad | Precio | Rendim. | Total | %
101008 | Compresor de aire | Hora | 1 | 16 | 0.0289 | 0.462 | 13.82%
101005 | Camioneta | Hora | 1 | 9.15 | 0.0289 | 0.264 | 7.897%
102001 | Herramientas menores | %MO | 5%MO |  |  | 0.014 | 0.4188%
Subtotal de Equipo: | [5 empty] | 0.74 | 22.14%
Materiales
Código | Descripción | Unidad | Cantidad | Precio |  | Total | %
202004 | Tachas reflectivas bidireccionales color amarillo | u | 1 | 2.2 |  | 2.2 | 65.81%
202005 | Bitument hot-applied bituminous m.a. | lb | 0.1 | 1.3 |  | 0.13 | 3.889%
Subtotal de Materiales: | [5 empty] | 2.33 | 69.7%
Transporte
Código | Descripción | Unidad | Cantidad | Tarifa/U | Distancia | Total | %
Subtotal de Transporte: | [5 empty] | 0 | 0%
Mano de Obra
Código | Descripción |  | Número | S.R.H. | Rendim. | Total | %
401001 | Peón (Est. Ocup. E2) |  | 1 | 3.6 | 0.0289 | 0.104 | 3.111%
403001 | Maestro mayor en ejecución de obras civiles (Estr. Ocup. C1) |  | 0.5 | 4.04 | 0.0289 | 0.058 | 1.735%
408005 | Operador equipos moviles de planta (Estr. Ocup. C2) |  | 1 | 3.85 | 0.0289 | 0.111 | 3.32%
Subtotal de Mano de Obra: | [5 empty] | 0.273 | 8.166%
Costo Directo Total: | [6 empty] | 3.343
COSTOS INDIRECTOS
21 % | [6 empty] | 0.702
Precio Unitario Total ................................................................................................. | [6 empty] | 4.045
Son: | CUATRO CON 04/100 DÓLARES

## 705-(3)24 (hidden)
Análisis de Precios Unitarios
Código: | 500319
Descrip.: | Marcas de pavimento, Bandas Transversales de Alerta (BTA), de 15,00cm de ancho x 6,70m de longitud x 6,00mm de espesor
Unidad: | u
705-(3)24
COSTOS DIRECTOS
Equipo y herramienta
Código | Descripción | Unidad | Cantidad | Precio | Rendim. | Total | %
101015 | Equipo de pintura | Hora | 1 | 25 | 0.04097 | 1.024 | 4.777%
101005 | Camioneta | Hora | 1 | 9.15 | 0.04097 | 0.375 | 1.749%
101008 | Compresor de aire | Hora | 1 | 16 | 0.04097 | 0.656 | 3.06%
101035 | Vehiculo con caldero | Hora | 1 | 117.72 | 0.04097 | 4.823 | 22.5%
102001 | Herramientas menores | %MO | 5%MO |  |  | 0.039 | 0.1819%
Subtotal de Equipo: | [5 empty] | 6.917 | 32.27%
Materiales
Código | Descripción | Unidad | Cantidad | Precio |  | Total | %
202001 | Microesferas | Kg | 0.05 | 4 |  | 0.2 | 0.9329%
202002 | Diluyente de trafico | Galon | 0.1 | 15 |  | 1.5 | 6.997%
202016 | Pintura termoplastica blanca | Galon | 0.241 | 50 |  | 12.05 | 56.21%
Subtotal de Materiales: | [5 empty] | 13.75 | 64.14%
Transporte
Código | Descripción | Unidad | Cantidad | Tarifa/U | Distancia | Total | %
Subtotal de Transporte: | [5 empty] | 0 | 0%
Mano de Obra
Código | Descripción |  | Número | S.R.H. | Rendim. | Total | %
408005 | Operador equipos moviles de planta (Estr. Ocup. C2) |  | 1 | 3.85 | 0.04097 | 0.158 | 0.737%
403001 | Maestro mayor en ejecución de obras civiles (Estr. Ocup. C1) |  | 1 | 4.04 | 0.04097 | 0.166 | 0.7743%
401001 | Peón (Est. Ocup. E2) |  | 1 | 3.6 | 0.04097 | 0.147 | 0.6857%
402005 | Engrasador o abastecedor responsable (Estr. Ocup. D2) |  | 1 | 3.65 | 0.04097 | 0.15 | 0.6997%
402001 | Albañil (Estr. Ocup. D2) |  | 1 | 3.65 | 0.04097 | 0.15 | 0.6997%
Subtotal de Mano de Obra: | [5 empty] | 0.771 | 3.596%
Costo Directo Total: | [6 empty] | 21.438
COSTOS INDIRECTOS
21 % | [6 empty] | 4.502
Precio Unitario Total ................................................................................................. | [6 empty] | 25.94
Son: | VEINTE Y CINCO CON 94/100 DÓLARES

## 705-(5)RC (hidden)
Análisis de Precios Unitarios
Código: | 500320
Descrip.: | Resalto en calzada
Unidad: | u
705-(5)RC
COSTOS DIRECTOS
Equipo y herramienta
Código | Descripción | Unidad | Cantidad | Precio | Rendim. | Total | %
109002 | Herramienta menor | Hora | 1 | 0.05 | 2.7151 | 0.136 | 0.01253%
Subtotal de Equipo: | [5 empty] | 0.136 | 0.01253%
Materiales
Código | Descripción | Unidad | Cantidad | Precio |  | Total | %
200123 | Resalto en calzada | u | 1 | 1050 |  | 1050 | 96.7%
202012 | Elementos de fijacion | u | 5 | 1 |  | 5 | 0.4605%
Subtotal de Materiales: | [5 empty] | 1055 | 97.16%
Transporte
Código | Descripción | Unidad | Cantidad | Tarifa/U | Distancia | Total | %
Subtotal de Transporte: | [5 empty] | 0 | 0%
Mano de Obra
Código | Descripción |  | Número | S.R.H. | Rendim. | Total | %
403001 | Maestro mayor en ejecución de obras civiles (Estr. Ocup. C1) |  | 1 | 4.04 | 2.7151 | 10.969 | 1.01%
419001 | Albañil |  | 1 | 3.65 | 2.7151 | 9.91 | 0.9127%
401003 | Ayudante (Est. Ocup. E2) |  | 1 | 3.6 | 2.7151 | 9.774 | 0.9002%
Subtotal de Mano de Obra: | [5 empty] | 30.653 | 2.823%
Costo Directo Total: | [6 empty] | 1085.789
COSTOS INDIRECTOS
21 % | [6 empty] | 228.016
Precio Unitario Total ................................................................................................. | [6 empty] | 1313.805
Son: | UNO MIL TRESCIENTOS TRECE CON 81/100 DÓLARES

## 705-(5)RP (hidden)
Análisis de Precios Unitarios
Código: | 500321
Descrip.: | Resalto en calzada, con Paso Peatonal
Unidad: | u
705-(5)RP
COSTOS DIRECTOS
Equipo y herramienta
Código | Descripción | Unidad | Cantidad | Precio | Rendim. | Total | %
109002 | Herramienta menor | Hora | 1 | 0.05 | 2.54 | 0.127 | 0.00712%
Subtotal de Equipo: | [5 empty] | 0.127 | 0.00712%
Materiales
Código | Descripción | Unidad | Cantidad | Precio |  | Total | %
202012 | Elementos de fijacion | u | 5 | 1 |  | 5 | 0.2803%
200125 | Resalto en calzada, con Paso Peatonal | u | 1 | 1750 |  | 1750 | 98.1%
Subtotal de Materiales: | [5 empty] | 1755 | 98.39%
Transporte
Código | Descripción | Unidad | Cantidad | Tarifa/U | Distancia | Total | %
Subtotal de Transporte: | [5 empty] | 0 | 0%
Mano de Obra
Código | Descripción |  | Número | S.R.H. | Rendim. | Total | %
403001 | Maestro mayor en ejecución de obras civiles (Estr. Ocup. C1) |  | 1 | 4.04 | 2.54 | 10.262 | 0.5753%
419001 | Albañil |  | 1 | 3.65 | 2.54 | 9.271 | 0.5197%
401003 | Ayudante (Est. Ocup. E2) |  | 1 | 3.6 | 2.54 | 9.144 | 0.5126%
Subtotal de Mano de Obra: | [5 empty] | 28.677 | 1.608%
Costo Directo Total: | [6 empty] | 1783.804
COSTOS INDIRECTOS
21 % | [6 empty] | 374.599
Precio Unitario Total ................................................................................................. | [6 empty] | 2158.403
Son: | DOS MIL CIENTO CINCUENTA Y OCHO CON 40/100 DÓLARES

## 708-5(1)2A 75X75 (hidden)
Análisis de Precios Unitarios
Código: | 500307
Descrip.: | Señales al lado de la carretera (Regulatorias 0,75m x 0,75m)
Unidad: | u
708-5(1)2A 75X75
COSTOS DIRECTOS
Equipo y herramienta
Código | Descripción | Unidad | Cantidad | Precio | Rendim. | Total | %
101010 | Cortadora de disco | Hora | 1 | 8 | 2.448 | 19.584 | 13.4%
101031 | Soldadora | Hora | 1 | 3.36 | 2.448 | 8.225 | 5.628%
102001 | Herramientas menores | %MO | 5%MO |  |  | 1.876 | 1.284%
Subtotal de Equipo: | [5 empty] | 29.685 | 20.31%
Materiales
Código | Descripción | Unidad | Cantidad | Precio |  | Total | %
202006 | Anticorrosivo Cromato 5 (CO) | Galon | 0.05 | 12 |  | 0.6 | 0.4105%
202007 | Esmalte varios colores (SPR) | Galon | 0.05 | 16 |  | 0.8 | 0.5474%
202009 | Lamina de aluminio e=2 mm | m2 | 0.056 | 9.38 |  | 0.525 | 0.3592%
202008 | Lamina reflectiva tipo VII-XI incluye adherente E44 | m2 | 0.56 | 85 |  | 47.6 | 32.57%
202010 | Varios materiales | Gln | 0.2 | 10 |  | 2 | 1.368%
202011 | Hormigón Premezclado f´c=180 Kg/cm2 | m3 | 0.07 | 90.22 |  | 6.315 | 4.321%
202012 | Elementos de fijacion | u | 1 | 1 |  | 1 | 0.6842%
202013 | tubo cuadrado 50x50x2 mm | ml | 3 | 6.7 |  | 20.1 | 13.75%
Subtotal de Materiales: | [5 empty] | 78.94 | 54.01%
Transporte
Código | Descripción | Unidad | Cantidad | Tarifa/U | Distancia | Total | %
Subtotal de Transporte: | [5 empty] | 0 | 0%
Mano de Obra
Código | Descripción |  | Número | S.R.H. | Rendim. | Total | %
402001 | Albañil (Estr. Ocup. D2) |  | 1 | 3.65 | 2.448 | 8.935 | 6.113%
401001 | Peón (Est. Ocup. E2) |  | 1 | 3.6 | 2.448 | 8.813 | 6.03%
403001 | Maestro mayor en ejecución de obras civiles (Estr. Ocup. C1) |  | 2 | 4.04 | 2.448 | 19.78 | 13.53%
Subtotal de Mano de Obra: | [5 empty] | 37.528 | 25.68%
Costo Directo Total: | [6 empty] | 146.153
COSTOS INDIRECTOS
21 % | [6 empty] | 30.692
Precio Unitario Total ................................................................................................. | [6 empty] | 176.845
Son: | CIENTO SETENTA Y SEIS CON 84/100 DÓLARES

## 708-5(1)2A 75X100 (hidden)
Análisis de Precios Unitarios
Código: | 500322
Descrip.: | Señales al lado de la carretera (Regulatorias 0,75m x 1,00m)
Unidad: | u
708-5(1)2A 75X100
COSTOS DIRECTOS
Equipo y herramienta
Código | Descripción | Unidad | Cantidad | Precio | Rendim. | Total | %
101010 | Cortadora de disco | Hora | 1 | 8 | 2.4611 | 19.689 | 10.12%
101031 | Soldadora | Hora | 1 | 3.36 | 2.4611 | 8.269 | 4.251%
102001 | Herramientas menores | %MO | 5%MO |  |  | 1.886 | 0.9696%
Subtotal de Equipo: | [5 empty] | 29.844 | 15.34%
Materiales
Código | Descripción | Unidad | Cantidad | Precio |  | Total | %
202006 | Anticorrosivo Cromato 5 (CO) | Galon | 0.05 | 12 |  | 0.6 | 0.3085%
202007 | Esmalte varios colores (SPR) | Galon | 0.04 | 16 |  | 0.64 | 0.329%
202009 | Lamina de aluminio e=2 mm | m2 | 0.75 | 9.38 |  | 7.035 | 3.617%
202008 | Lamina reflectiva tipo VII-XI incluye adherente E44 | m2 | 0.75 | 85 |  | 63.75 | 32.77%
202010 | Varios materiales | Gln | 2.75 | 10 |  | 27.5 | 14.14%
202011 | Hormigón Premezclado f´c=180 Kg/cm2 | m3 | 0.07 | 90.22 |  | 6.315 | 3.247%
202012 | Elementos de fijacion | u | 1 | 1 |  | 1 | 0.5141%
202013 | tubo cuadrado 50x50x2 mm | ml | 3 | 6.7 |  | 20.1 | 10.33%
Subtotal de Materiales: | [5 empty] | 126.94 | 65.26%
Transporte
Código | Descripción | Unidad | Cantidad | Tarifa/U | Distancia | Total | %
Subtotal de Transporte: | [5 empty] | 0 | 0%
Mano de Obra
Código | Descripción |  | Número | S.R.H. | Rendim. | Total | %
402001 | Albañil (Estr. Ocup. D2) |  | 1 | 3.65 | 2.4611 | 8.983 | 4.618%
401001 | Peón (Est. Ocup. E2) |  | 1 | 3.6 | 2.4611 | 8.86 | 4.555%
403001 | Maestro mayor en ejecución de obras civiles (Estr. Ocup. C1) |  | 2 | 4.04 | 2.4611 | 19.886 | 10.22%
Subtotal de Mano de Obra: | [5 empty] | 37.729 | 19.4%
Costo Directo Total: | [6 empty] | 194.513
COSTOS INDIRECTOS
21 % | [6 empty] | 40.848
Precio Unitario Total ................................................................................................. | [6 empty] | 235.361
Son: | DOSCIENTOS TREINTA Y CINCO CON 36/100 DÓLARES

## 708-5(1)2A 90X120 (hidden)
Análisis de Precios Unitarios
Código: | 500323
Descrip.: | Señales al lado de la carretera (Regulatorias 0,90m x 1,20m)
Unidad: | u
708-5(1)2A 90X120
COSTOS DIRECTOS
Equipo y herramienta
Código | Descripción | Unidad | Cantidad | Precio | Rendim. | Total | %
101010 | Cortadora de disco | Hora | 1 | 8 | 2.4611 | 19.689 | 8.725%
101031 | Soldadora | Hora | 1 | 3.36 | 2.4611 | 8.269 | 3.664%
102001 | Herramientas menores | %MO | 5%MO |  |  | 1.886 | 0.8358%
Subtotal de Equipo: | [5 empty] | 29.844 | 13.23%
Materiales
Código | Descripción | Unidad | Cantidad | Precio |  | Total | %
202006 | Anticorrosivo Cromato 5 (CO) | Galon | 0.05 | 12 |  | 0.6 | 0.2659%
202007 | Esmalte varios colores (SPR) | Galon | 0.04 | 16 |  | 0.64 | 0.2836%
202009 | Lamina de aluminio e=2 mm | m2 | 1.08 | 9.38 |  | 10.13 | 4.489%
202008 | Lamina reflectiva tipo VII-XI incluye adherente E44 | m2 | 1.08 | 85 |  | 91.8 | 40.68%
202010 | Varios materiales | Gln | 2.75 | 10 |  | 27.5 | 12.19%
202011 | Hormigón Premezclado f´c=180 Kg/cm2 | m3 | 0.07 | 90.22 |  | 6.315 | 2.798%
202012 | Elementos de fijacion | u | 1 | 1 |  | 1 | 0.4431%
202013 | tubo cuadrado 50x50x2 mm | ml | 3 | 6.7 |  | 20.1 | 8.907%
Subtotal de Materiales: | [5 empty] | 158.085 | 70.06%
Transporte
Código | Descripción | Unidad | Cantidad | Tarifa/U | Distancia | Total | %
Subtotal de Transporte: | [5 empty] | 0 | 0%
Mano de Obra
Código | Descripción |  | Número | S.R.H. | Rendim. | Total | %
402001 | Albañil (Estr. Ocup. D2) |  | 1 | 3.65 | 2.4611 | 8.983 | 3.981%
401001 | Peón (Est. Ocup. E2) |  | 1 | 3.6 | 2.4611 | 8.86 | 3.926%
403001 | Maestro mayor en ejecución de obras civiles (Estr. Ocup. C1) |  | 2 | 4.04 | 2.4611 | 19.886 | 8.812%
Subtotal de Mano de Obra: | [5 empty] | 37.729 | 16.72%
Costo Directo Total: | [6 empty] | 225.658
COSTOS INDIRECTOS
21 % | [6 empty] | 47.388
Precio Unitario Total ................................................................................................. | [6 empty] | 273.046
Son: | DOSCIENTOS SETENTA Y TRES CON 05/100 DÓLARES

## 708-5(1)2A 75X75 PR (hidden)
Análisis de Precios Unitarios
Código: | 500329
Descrip.: | Señales al lado de la carretera (Preventivas 0,75m x 0,75m)
Unidad: | u
708-5(1)2A 75X75 PR
COSTOS DIRECTOS
Equipo y herramienta
Código | Descripción | Unidad | Cantidad | Precio | Rendim. | Total | %
101010 | Cortadora de disco | Hora | 1 | 8 | 2.448 | 19.584 | 13.4%
101031 | Soldadora | Hora | 1 | 3.36 | 2.448 | 8.225 | 5.628%
102001 | Herramientas menores | %MO | 5%MO |  |  | 1.876 | 1.284%
Subtotal de Equipo: | [5 empty] | 29.685 | 20.31%
Materiales
Código | Descripción | Unidad | Cantidad | Precio |  | Total | %
202006 | Anticorrosivo Cromato 5 (CO) | Galon | 0.05 | 12 |  | 0.6 | 0.4105%
202007 | Esmalte varios colores (SPR) | Galon | 0.05 | 16 |  | 0.8 | 0.5474%
202009 | Lamina de aluminio e=2 mm | m2 | 0.056 | 9.38 |  | 0.525 | 0.3592%
202008 | Lamina reflectiva tipo VII-XI incluye adherente E44 | m2 | 0.56 | 85 |  | 47.6 | 32.57%
202010 | Varios materiales | Gln | 0.2 | 10 |  | 2 | 1.368%
202011 | Hormigón Premezclado f´c=180 Kg/cm2 | m3 | 0.07 | 90.22 |  | 6.315 | 4.321%
202012 | Elementos de fijacion | u | 1 | 1 |  | 1 | 0.6842%
202013 | tubo cuadrado 50x50x2 mm | ml | 3 | 6.7 |  | 20.1 | 13.75%
Subtotal de Materiales: | [5 empty] | 78.94 | 54.01%
Transporte
Código | Descripción | Unidad | Cantidad | Tarifa/U | Distancia | Total | %
Subtotal de Transporte: | [5 empty] | 0 | 0%
Mano de Obra
Código | Descripción |  | Número | S.R.H. | Rendim. | Total | %
402001 | Albañil (Estr. Ocup. D2) |  | 1 | 3.65 | 2.448 | 8.935 | 6.113%
401001 | Peón (Est. Ocup. E2) |  | 1 | 3.6 | 2.448 | 8.813 | 6.03%
403001 | Maestro mayor en ejecución de obras civiles (Estr. Ocup. C1) |  | 2 | 4.04 | 2.448 | 19.78 | 13.53%
Subtotal de Mano de Obra: | [5 empty] | 37.528 | 25.68%
Costo Directo Total: | [6 empty] | 146.153
COSTOS INDIRECTOS
21 % | [6 empty] | 30.692
Precio Unitario Total ................................................................................................. | [6 empty] | 176.845
Son: | CIENTO SETENTA Y SEIS CON 84/100 DÓLARES

## 708-5(1)2PR 75X45 (hidden)
Análisis de Precios Unitarios
Código: | 500325
Descrip.: | Señales al lado de la carretera (Complementarias 0,75m x 0,45m)
Unidad: | u
708-5(1)2PR 75X45
COSTOS DIRECTOS
Equipo y herramienta
Código | Descripción | Unidad | Cantidad | Precio | Rendim. | Total | %
101010 | Cortadora de disco | Hora | 1 | 8 | 2.1181 | 16.945 | 14.24%
101031 | Soldadora | Hora | 1 | 3.36 | 2.1181 | 7.117 | 5.98%
102001 | Herramientas menores | %MO | 5%MO |  |  | 1.624 | 1.364%
Subtotal de Equipo: | [5 empty] | 25.686 | 21.58%
Materiales
Código | Descripción | Unidad | Cantidad | Precio |  | Total | %
202006 | Anticorrosivo Cromato 5 (CO) | Galon | 0.05 | 12 |  | 0.6 | 0.5041%
202007 | Esmalte varios colores (SPR) | Galon | 0.05 | 16 |  | 0.8 | 0.6722%
202009 | Lamina de aluminio e=2 mm | m2 | 0.3375 | 9.38 |  | 3.166 | 2.66%
202008 | Lamina reflectiva tipo VII-XI incluye adherente E44 | m2 | 0.3375 | 85 |  | 28.688 | 24.1%
202010 | Varios materiales | Gln | 0.2 | 10 |  | 2 | 1.68%
202011 | Hormigón Premezclado f´c=180 Kg/cm2 | m3 | 0.05 | 90.22 |  | 4.511 | 3.79%
202012 | Elementos de fijacion | u | 1 | 1 |  | 1 | 0.8402%
202013 | tubo cuadrado 50x50x2 mm | ml | 3 | 6.7 |  | 20.1 | 16.89%
Subtotal de Materiales: | [5 empty] | 60.865 | 51.14%
Transporte
Código | Descripción | Unidad | Cantidad | Tarifa/U | Distancia | Total | %
Subtotal de Transporte: | [5 empty] | 0 | 0%
Mano de Obra
Código | Descripción |  | Número | S.R.H. | Rendim. | Total | %
402001 | Albañil (Estr. Ocup. D2) |  | 1 | 3.65 | 2.1181 | 7.731 | 6.495%
401001 | Peón (Est. Ocup. E2) |  | 1 | 3.6 | 2.1181 | 7.625 | 6.406%
403001 | Maestro mayor en ejecución de obras civiles (Estr. Ocup. C1) |  | 2 | 4.04 | 2.1181 | 17.114 | 14.38%
Subtotal de Mano de Obra: | [5 empty] | 32.47 | 27.28%
Costo Directo Total: | [6 empty] | 119.021
COSTOS INDIRECTOS
21 % | [6 empty] | 24.994
Precio Unitario Total ................................................................................................. | [6 empty] | 144.015
Son: | CIENTO CUARENTA Y CUATRO CON 01/100 DÓLARES

## 708-5(1)2PR 75X90 (hidden)
Análisis de Precios Unitarios
Código: | 500326
Descrip.: | Delineadores de curva horizontal dobles (0,75m x 0,90m)
Unidad: | u
708-5(1)2PR 75X90
COSTOS DIRECTOS
Equipo y herramienta
Código | Descripción | Unidad | Cantidad | Precio | Rendim. | Total | %
101010 | Cortadora de disco | Hora | 1 | 8 | 2.257 | 18.056 | 11.54%
101031 | Soldadora | Hora | 1 | 3.36 | 2.257 | 7.584 | 4.846%
102001 | Herramientas menores | %MO | 5%MO |  |  | 1.73 | 1.105%
Subtotal de Equipo: | [5 empty] | 27.37 | 17.49%
Materiales
Código | Descripción | Unidad | Cantidad | Precio |  | Total | %
202006 | Anticorrosivo Cromato 5 (CO) | Galon | 0.05 | 12 |  | 0.6 | 0.3834%
202007 | Esmalte varios colores (SPR) | Galon | 0.05 | 16 |  | 0.8 | 0.5112%
202009 | Lamina de aluminio e=2 mm | m2 | 0.675 | 9.38 |  | 6.332 | 4.046%
202008 | Lamina reflectiva tipo VII-XI incluye adherente E44 | m2 | 0.675 | 85 |  | 57.375 | 36.66%
202010 | Varios materiales | Gln | 0.2 | 10 |  | 2 | 1.278%
202011 | Hormigón Premezclado f´c=180 Kg/cm2 | m3 | 0.07 | 90.22 |  | 6.315 | 4.035%
202012 | Elementos de fijacion | u | 1 | 1 |  | 1 | 0.639%
202013 | tubo cuadrado 50x50x2 mm | ml | 3 | 6.7 |  | 20.1 | 12.84%
Subtotal de Materiales: | [5 empty] | 94.522 | 60.4%
Transporte
Código | Descripción | Unidad | Cantidad | Tarifa/U | Distancia | Total | %
Subtotal de Transporte: | [5 empty] | 0 | 0%
Mano de Obra
Código | Descripción |  | Número | S.R.H. | Rendim. | Total | %
402001 | Albañil (Estr. Ocup. D2) |  | 1 | 3.65 | 2.257 | 8.238 | 5.264%
401001 | Peón (Est. Ocup. E2) |  | 1 | 3.6 | 2.257 | 8.125 | 5.192%
403001 | Maestro mayor en ejecución de obras civiles (Estr. Ocup. C1) |  | 2 | 4.04 | 2.257 | 18.237 | 11.65%
Subtotal de Mano de Obra: | [5 empty] | 34.6 | 22.11%
Costo Directo Total: | [6 empty] | 156.492
COSTOS INDIRECTOS
21 % | [6 empty] | 32.863
Precio Unitario Total ................................................................................................. | [6 empty] | 189.355
Son: | CIENTO OCHENTA Y NUEVE CON 35/100 DÓLARES

## 708-5(1)2PR 60X75 (hidden)
Análisis de Precios Unitarios
Código: | 500324
Descrip.: | Señales al lado de la carretera. Ancho de vía (0,60m x 0,75m)
Unidad: | u
708-5(1)2PR 60X75
COSTOS DIRECTOS
Equipo y herramienta
Código | Descripción | Unidad | Cantidad | Precio | Rendim. | Total | %
101010 | Cortadora de disco | Hora | 1 | 8 | 2.6752 | 21.402 | 12.78%
101031 | Soldadora | Hora | 1 | 3.36 | 2.6752 | 8.989 | 5.367%
102001 | Herramientas menores | %MO | 5%MO |  |  | 2.051 | 1.225%
Subtotal de Equipo: | [5 empty] | 32.442 | 19.37%
Materiales
Código | Descripción | Unidad | Cantidad | Precio |  | Total | %
202006 | Anticorrosivo Cromato 5 (CO) | Galon | 0.05 | 12 |  | 0.6 | 0.3582%
202007 | Esmalte varios colores (SPR) | Galon | 0.05 | 16 |  | 0.8 | 0.4776%
202009 | Lamina de aluminio e=2 mm | m2 | 0.45 | 9.38 |  | 4.221 | 2.52%
202008 | Lamina reflectiva tipo VII-XI incluye adherente E44 | m2 | 0.45 | 85 |  | 38.25 | 22.84%
202010 | Varios materiales | Gln | 0.2 | 10 |  | 2 | 1.194%
202011 | Hormigón Premezclado f´c=180 Kg/cm2 | m3 | 0.3 | 90.22 |  | 27.066 | 16.16%
202012 | Elementos de fijacion | u | 1 | 1 |  | 1 | 0.597%
202013 | tubo cuadrado 50x50x2 mm | ml | 3 | 6.7 |  | 20.1 | 12%
Subtotal de Materiales: | [5 empty] | 94.037 | 56.14%
Transporte
Código | Descripción | Unidad | Cantidad | Tarifa/U | Distancia | Total | %
Subtotal de Transporte: | [5 empty] | 0 | 0%
Mano de Obra
Código | Descripción |  | Número | S.R.H. | Rendim. | Total | %
402001 | Albañil (Estr. Ocup. D2) |  | 1 | 3.65 | 2.6752 | 9.764 | 5.83%
401001 | Peón (Est. Ocup. E2) |  | 1 | 3.6 | 2.6752 | 9.631 | 5.75%
403001 | Maestro mayor en ejecución de obras civiles (Estr. Ocup. C1) |  | 2 | 4.04 | 2.6752 | 21.616 | 12.91%
Subtotal de Mano de Obra: | [5 empty] | 41.011 | 24.49%
Costo Directo Total: | [6 empty] | 167.49
COSTOS INDIRECTOS
21 % | [6 empty] | 35.173
Precio Unitario Total ................................................................................................. | [6 empty] | 202.663
Son: | DOSCIENTOS DOS CON 66/100 DÓLARES

## 708-5(1)2A 240X120 (hidden)
Análisis de Precios Unitarios
Código: | 500327
Descrip.: | Señales al lado de la carretera (Informativas 2,40m x 1,20m)
Unidad: | u
708-5(1)2A 240X120
COSTOS DIRECTOS
Equipo y herramienta
Código | Descripción | Unidad | Cantidad | Precio | Rendim. | Total | %
101010 | Cortadora de disco | Hora | 1 | 8 | 0.1 | 0.8 | 0.2295%
101031 | Soldadora | Hora | 1 | 3.36 | 0.1 | 0.336 | 0.09639%
102001 | Herramientas menores | %MO | 5%MO |  |  | 0.077 | 0.02209%
Subtotal de Equipo: | [5 empty] | 1.213 | 0.348%
Materiales
Código | Descripción | Unidad | Cantidad | Precio |  | Total | %
202006 | Anticorrosivo Cromato 5 (CO) | Galon | 0.1 | 12 |  | 1.2 | 0.3443%
202007 | Esmalte varios colores (SPR) | Galon | 0.1 | 16 |  | 1.6 | 0.459%
202009 | Lamina de aluminio e=2 mm | m2 | 2.88 | 9.38 |  | 27.014 | 7.75%
202008 | Lamina reflectiva tipo VII-XI incluye adherente E44 | m2 | 2.88 | 85 |  | 244.8 | 70.23%
202010 | Varios materiales | Gln | 2 | 10 |  | 20 | 5.738%
202011 | Hormigón Premezclado f´c=180 Kg/cm2 | m3 | 0.1 | 90.22 |  | 9.022 | 2.588%
202012 | Elementos de fijacion | u | 2 | 1 |  | 2 | 0.5737%
202013 | tubo cuadrado 50x50x2 mm | ml | 6 | 6.7 |  | 40.2 | 11.53%
Subtotal de Materiales: | [5 empty] | 345.836 | 99.21%
Transporte
Código | Descripción | Unidad | Cantidad | Tarifa/U | Distancia | Total | %
Subtotal de Transporte: | [5 empty] | 0 | 0%
Mano de Obra
Código | Descripción |  | Número | S.R.H. | Rendim. | Total | %
402001 | Albañil (Estr. Ocup. D2) |  | 1 | 3.65 | 0.1 | 0.365 | 0.1047%
401001 | Peón (Est. Ocup. E2) |  | 1 | 3.6 | 0.1 | 0.36 | 0.1033%
403001 | Maestro mayor en ejecución de obras civiles (Estr. Ocup. C1) |  | 2 | 4.04 | 0.1 | 0.808 | 0.2318%
Subtotal de Mano de Obra: | [5 empty] | 1.533 | 0.4398%
Costo Directo Total: | [6 empty] | 348.582
COSTOS INDIRECTOS
21 % | [6 empty] | 73.202
Precio Unitario Total ................................................................................................. | [6 empty] | 421.784
Son: | CUATROCIENTOS VEINTE Y UNO CON 78/100 DÓLARES

## 703 (1) (hidden)
Análisis de Precios Unitarios
Código: | 500315
Descrip.: | Guardacaminos DOBLE METALICO
Unidad: | m
703 (1)
COSTOS DIRECTOS
Equipo y herramienta
Código | Descripción | Unidad | Cantidad | Precio | Rendim. | Total | %
102001 | Herramientas menores | %MO | 5%MO |  |  | 0.189 | 0.2898%
Subtotal de Equipo: | [5 empty] | 0.189 | 0.2898%
Materiales
Código | Descripción | Unidad | Cantidad | Precio |  | Total | %
202010 | Varios materiales | Gln | 0.1 | 10 |  | 1 | 1.533%
202011 | Hormigón Premezclado f´c=180 Kg/cm2 | m3 | 0.03 | 90.22 |  | 2.707 | 4.151%
200118 | Guardavía galvanizada norma INEN 2473 s | u | 0.526 | 75 |  | 39.45 | 60.49%
200119 | Gemas reflectivas doble | u | 0.55 | 2.9 |  | 1.595 | 2.446%
200120 | Poste de guardavía H=1.80 mt | u | 0.3 | 40 |  | 12 | 18.4%
200121 | Perno galvanizado M16x38 y tuerca galvanizada M16 | u | 4.6 | 0.9 |  | 4.14 | 6.348%
200122 | Terminal de guardavía | u | 0.02 | 17.75 |  | 0.355 | 0.5443%
Subtotal de Materiales: | [5 empty] | 61.247 | 93.91%
Transporte
Código | Descripción | Unidad | Cantidad | Tarifa/U | Distancia | Total | %
Subtotal de Transporte: | [5 empty] | 0 | 0%
Mano de Obra
Código | Descripción |  | Número | S.R.H. | Rendim. | Total | %
402001 | Albañil (Estr. Ocup. D2) |  | 2 | 3.65 | 0.148 | 1.08 | 1.656%
401001 | Peón (Est. Ocup. E2) |  | 4 | 3.6 | 0.148 | 2.131 | 3.268%
408004 | Operador de punzón neumático (Estr. Ocup. C2) |  | 1 | 3.85 | 0.148 | 0.57 | 0.874%
Subtotal de Mano de Obra: | [5 empty] | 3.781 | 5.798%
Costo Directo Total: | [6 empty] | 65.217
COSTOS INDIRECTOS
21 % | [6 empty] | 13.696
Precio Unitario Total ................................................................................................. | [6 empty] | 78.913
Son: | SETENTA Y OCHO CON 92/100 DÓLARES

## V-PUBLI (hidden)
Análisis de Precios Unitarios
Código: | 500328
Descrip.: | Vallas Informativas (6,00 x 4,00)
Unidad: | u
V-PUBLI
COSTOS DIRECTOS
Equipo y herramienta
Código | Descripción | Unidad | Cantidad | Precio | Rendim. | Total | %
102001 | Herramientas menores | %MO | 5%MO |  |  | 0.312 | 0.04752%
Subtotal de Equipo: | [5 empty] | 0.312 | 0.04752%
Materiales
Código | Descripción | Unidad | Cantidad | Precio |  | Total | %
200124 | Vallas informativas | u | 1 | 650 |  | 650 | 99%
Subtotal de Materiales: | [5 empty] | 650 | 99%
Transporte
Código | Descripción | Unidad | Cantidad | Tarifa/U | Distancia | Total | %
Subtotal de Transporte: | [5 empty] | 0 | 0%
Mano de Obra
Código | Descripción |  | Número | S.R.H. | Rendim. | Total | %
403001 | Maestro mayor en ejecución de obras civiles (Estr. Ocup. C1) |  | 1 | 4.04 | 0.42 | 1.697 | 0.2585%
401003 | Ayudante (Est. Ocup. E2) |  | 3 | 3.6 | 0.42 | 4.536 | 0.6909%
Subtotal de Mano de Obra: | [5 empty] | 6.233 | 0.9494%
Costo Directo Total: | [6 empty] | 656.545
COSTOS INDIRECTOS
21 % | [6 empty] | 137.874
Precio Unitario Total ................................................................................................. | [6 empty] | 794.419
Son: | SETECIENTOS NOVENTA Y CUATRO CON 42/100 DÓLARES

## PMA001
1.6 ANÁLISIS DE PRECIOS UNITARIOS
Rubro | PMA001 |  |  |  | Unidad | mes
Detalle | Ejecución del Plan de Manejo Ambiental
EQUIPOS
Descripción |  | Cantidad | Tarifa | Costo hora | Rendimiento | Costo
|  | A | B | C=A*B | R | D=C*R
SUBTOTAL M | [5 empty] | 0
MANO DE OBRA
Descripción |  | Cantidad | Jornal/hr | Costo hora | Rendimiento | Costo
|  | A | B | C=A*B | R | D=C*R
Tecnico Ambiental |  | 1 | 3.02 | 3.02 | 338 | 1020.76
SUBTOTAL N | [5 empty] | 1020.76
MATERIALES
Descripción |  |  | Unidad | Cantidad | Precio unitario | Costo
|  |  |  | A | B | C=A*B
Cinta para señalización |  | 0 | 0 | 0 | 1 | 0
SUBTOTAL O | [5 empty] | 0
TRANSPORTE
Descripción |  |  | Unidad | Cantidad | Tarifa | Costo
|  |  |  | A | B | C=A*B
|  |  |  | 0 | 0 | 0
SUBTOTAL P | [5 empty] | 0
|  |  | TOTAL COSTO DIRECTO (M+N+O+P) |  |  | 1020.76
INDIRECTOS %
UTILIDAD %
COSTO TOTAL DEL RUBRO
VALOR OFERTADO
Son: | UN MIL DOSCIENTOS TREIBTA Y CINCO CON 12/100 DÓLARES

## PMA002
1.6 ANÁLISIS DE PRECIOS UNITARIOS
Rubro | PMA002 |  |  |  | Unidad | m
Detalle | Riego de agua por medio de camión cisterna
EQUIPOS
Descripción |  | Cantidad | Tarifa | Costo hora | Rendimiento | Costo
|  | A | B | C=A*B | R | D=C*R
Herramientas menores |  | 5%MO |  | 0 |  | 0.02
Tanquero de agua de 6000 lts (210HP). |  | 1 | 20 | 20 | 0.1229 | 2.458
SUBTOTAL M | [5 empty] | 2.478
MANO DE OBRA
Descripción |  | Cantidad | Jornal/hr | Costo hora | Rendimiento | Costo
|  | A | B | C=A*B | R | D=C*R
Peón (Est. Ocup. E2) |  | 1 | 3.6 | 3.6 | 0.1229 | 0.44244
SUBTOTAL N | [5 empty] | 0.44244
MATERIALES
Descripción |  |  | Unidad | Cantidad | Precio unitario | Costo
|  |  |  | A | B | C=A*B
Agua |  |  | m3 | 1 | 1 | 1
SUBTOTAL O | [5 empty] | 1
TRANSPORTE
Descripción |  |  | Unidad | Cantidad | Tarifa | Costo
|  |  |  | A | B | C=A*B
|  |  |  | 0 | 0 | 0
SUBTOTAL P | [5 empty] | 0
|  |  | TOTAL COSTO DIRECTO (M+N+O+P) |  |  | 3.9204
INDIRECTOS %
UTILIDAD %
COSTO TOTAL DEL RUBRO
VALOR OFERTADO
Son: | TRES CON 92/100 DÓLARES

## PMA003
1.6 ANÁLISIS DE PRECIOS UNITARIOS
Rubro | PMA003 |  |  |  | Unidad | global
Detalle | Valla publicitaria
EQUIPOS
Descripción |  | Cantidad | Tarifa | Costo hora | Rendimiento | Costo
|  | A | B | C=A*B | R | D=C*R
Herramientas menores |  | 5%MO | 0.05 |  |  | 0.085
SUBTOTAL M | [5 empty] | 0.085
MANO DE OBRA
Descripción |  | Cantidad | Jornal/hr | Costo hora | Rendimiento | Costo
|  | A | B | C=A*B | R | D=C*R
Maestro mayor en ejecución de obras civiles (Estr. Ocup. C1) |  | 1 | 4.04 | 4.04 | 0.42 | 1.7
Ayudante (Est. Ocup. E2) |  | 3 | 3.6 | 10.8 | 0.42 | 4.54
SUBTOTAL N | [5 empty] | 6.24
MATERIALES
Descripción |  |  | Unidad | Cantidad | Precio unitario | Costo
|  |  |  | A | B | C=A*B
Valla informativa |  |  | u | 1 | 650 | 650
SUBTOTAL O | [5 empty] | 650
TRANSPORTE
Descripción |  |  | Unidad | Cantidad | Tarifa | Costo
|  |  |  | A | B | C=A*B
|  |  |  | 0 | 0 | 0
SUBTOTAL P | [5 empty] | 0
|  |  | TOTAL COSTO DIRECTO (M+N+O+P) |  |  | 656.325
INDIRECTOS %
UTILIDAD %
COSTO TOTAL DEL RUBRO
VALOR OFERTADO
Son: | SEIS CIENTOS CINCUENTA Y SEIS CON 33/100 DÓLARES

## PMA004
1.6 ANÁLISIS DE PRECIOS UNITARIOS
Rubro | PMA004 |  |  |  | Unidad | u
Detalle | Cobertura con plástico
EQUIPOS
Descripción |  | Cantidad | Tarifa | Costo hora | Rendimiento | Costo
|  | A | B | C=A*B | R | D=C*R
Herramientas menores |  | 5%MO |  | 0 |  | 0.03
SUBTOTAL M | [5 empty] | 0.03
MANO DE OBRA
Descripción |  | Cantidad | Jornal/hr | Costo hora | Rendimiento | Costo
|  | A | B | C=A*B | R | D=C*R
Peón |  | 1 | 3.6 | 3.6 | 0.19 | 0.684
SUBTOTAL N | [5 empty] | 0.684
MATERIALES
Descripción |  |  | Unidad | Cantidad | Precio unitario | Costo
|  |  |  | A | B | C=A*B
Plástico |  |  | m | 1 | 0.55 | 0.55
SUBTOTAL O | [5 empty] | 0.55
TRANSPORTE
Descripción |  |  | Unidad | Cantidad | Tarifa | Costo
|  |  |  | A | B | C=A*B
|  |  |  | 0 | 0 | 0
SUBTOTAL P | [5 empty] | 0
|  |  | TOTAL COSTO DIRECTO (M+N+O+P) |  |  | 1.264
INDIRECTOS %
UTILIDAD %
COSTO TOTAL DEL RUBRO
VALOR OFERTADO
ESTE PRECIO NO INCLUYE IVA

## PMA005
1.6 ANÁLISIS DE PRECIOS UNITARIOS
Rubro | PMA005 |  |  |  | Unidad | m
Detalle | Letreros preventivos ambientales temporales 750x750 mm leyenda: No prender fuego, No arrojar basura, Fuente de agua, zona de almacenamiento de desechos especiales y peligrosos, área de almacenamiento de desechos, use los basureros, no desechos y escombros al agua, etc.
EQUIPOS
Descripción |  | Cantidad | Tarifa | Costo hora | Rendimiento | Costo
|  | A | B | C=A*B | R | D=C*R
Cortadora de disco |  | 1 | 8 | 8 | 0.2 | 1.6
Herramientas menores |  | 5%MO |  | 0 |  | 0.04
SUBTOTAL M | [5 empty] | 1.64
MANO DE OBRA
Descripción |  | Cantidad | Jornal/hr | Costo hora | Rendimiento | Costo
|  | A | B | C=A*B | R | D=C*R
Peón (Est. Ocup. E2) |  | 1 | 3.6 | 3.6 | 0.2 | 0.72
SUBTOTAL N | [5 empty] | 0.72
MATERIALES
Descripción |  |  | Unidad | Cantidad | Precio unitario | Costo
|  |  |  | A | B | C=A*B
Lamina reflectiva tipo VII-XI incluye adherente E44 |  |  | m2 | 0.22 | 100 | 22
Varios materiales |  |  | Gln | 0.5 | 15 | 7.5
Elementos de fijacion |  |  | u | 1 | 1 | 1
SUBTOTAL O | [5 empty] | 30.5
TRANSPORTE
Descripción |  |  | Unidad | Cantidad | Tarifa | Costo
|  |  |  | A | B | C=A*B
|  |  |  | 0 | 0 | 0
SUBTOTAL P | [5 empty] | 0
|  |  | TOTAL COSTO DIRECTO (M+N+O+P) |  |  | 32.86
INDIRECTOS %
UTILIDAD %
COSTO TOTAL DEL RUBRO
VALOR OFERTADO
ESTE PRECIO NO INCLUYE IVA

## PMA006
1.6 ANÁLISIS DE PRECIOS UNITARIOS
Rubro | PMA006 |  |  |  | Unidad | u
Detalle | Sitio de acopio temporal de desechos (Área techada y con pisos de hormigón y cerramientos laterales) 3x3 m.
EQUIPOS
Descripción |  | Cantidad | Tarifa | Costo hora | Rendimiento | Costo
|  | A | B | C=A*B | R | D=C*R
Cortadora de disco |  | 1 | 8 | 8 | 0.1 | 0.8
Herramientas menores |  | 5%MO |  | 0 |  | 0.06
Soldadora |  | 1 | 3.36 | 3.36 | 0.1 | 0.34
SUBTOTAL M | [5 empty] | 1.2
MANO DE OBRA
Descripción |  | Cantidad | Jornal/hr | Costo hora | Rendimiento | Costo
|  | A | B | C=A*B | R | D=C*R
Peón (Est. Ocup. E2) |  | 2 | 3.6 | 7.2 | 0.1 | 0.72
Soldador |  | 1 | 3.95 | 3.95 | 0.1 | 0.395
SUBTOTAL N | [5 empty] | 1.115
MATERIALES
Descripción |  |  | Unidad | Cantidad | Precio unitario | Costo
|  |  |  | A | B | C=A*B
Elementos de fijacion |  |  | u | 0.5 | 1 | 0.5
Hormigón Premezclado f´c=180 Kg/cm2 |  |  | m3 | 0.3 | 90.22 | 27.07
Malla Armex R-283 (6.25x2.40) 6.0mm 10x10 |  |  | Pln | 1 | 82.9 | 82.9
Techo de zinc |  |  | m2 | 2 | 60 | 120
SUBTOTAL O | [5 empty] | 230.47
TRANSPORTE
Descripción |  |  | Unidad | Cantidad | Tarifa | Costo
|  |  |  | A | B | C=A*B
|  |  |  | 0 | 0 | 0
SUBTOTAL P | [5 empty] | 0
|  |  | TOTAL COSTO DIRECTO (M+N+O+P) |  |  | 232.785
INDIRECTOS %
UTILIDAD %
COSTO TOTAL DEL RUBRO
VALOR OFERTADO
ESTE PRECIO NO INCLUYE IVA

## PMA007
1.6 ANÁLISIS DE PRECIOS UNITARIOS
Rubro | PMA007 |  |  |  | Unidad | U
Detalle | Recipientes metálicos
EQUIPOS
Descripción |  | Cantidad | Tarifa | Costo hora | Rendimiento | Costo
|  | A | B | C=A*B | R | D=C*R
Herramientas menores |  | 5%MO |  | 0 |  | 0.02
SUBTOTAL M | [5 empty] | 0.02
MANO DE OBRA
Descripción |  | Cantidad | Jornal/hr | Costo hora | Rendimiento | Costo
|  | A | B | C=A*B | R | D=C*R
Peón (Est. Ocup. E2) |  | 1 | 3.6 | 3.6 | 0.1 | 0.36
SUBTOTAL N | [5 empty] | 0.36
MATERIALES
Descripción |  |  | Unidad | Cantidad | Precio unitario | Costo
|  |  |  | A | B | C=A*B
Tanques metálicos |  |  | u | 1 | 25 | 25
SUBTOTAL O | [5 empty] | 25
TRANSPORTE
Descripción |  |  | Unidad | Cantidad | Tarifa | Costo
|  |  |  | A | B | C=A*B
|  |  |  | 0 | 0 | 0
SUBTOTAL P | [5 empty] | 0
|  |  | TOTAL COSTO DIRECTO (M+N+O+P) |  |  | 25.38
INDIRECTOS %
UTILIDAD %
COSTO TOTAL DEL RUBRO
VALOR OFERTADO
ESTE PRECIO NO INCLUYE IVA

## PMA008
1.6 ANÁLISIS DE PRECIOS UNITARIOS
Rubro | PMA008 |  |  |  | Unidad | m3
Detalle | Manejo de capa vegetal y suelo orgánico (escombrera)
EQUIPOS
Descripción |  | Cantidad | Tarifa | Costo hora | Rendimiento | Costo
|  | A | B | C=A*B | R | D=C*R
Herramientas menores |  | 5%MO |  | 0 |  | 0
Tractor de oruga de 215 HP |  | 1 | 66.12 | 66.12 | 0.005 | 0.33
Tanquero de agua de 6000 lts (210HP) |  | 1 | 20 | 20 | 0.005 | 0.1
SUBTOTAL M | [5 empty] | 0.43
MANO DE OBRA
Descripción |  | Cantidad | Jornal/hr | Costo hora | Rendimiento | Costo
|  | A | B | C=A*B | R | D=C*R
Operador Tractor Carriles o ruedas (Bulldoze, topador, topador, rotulador, malacate, trailla) (Estr. Ocup. C1) |  | 1 | 4.04 | 4.04 | 0.005 | 0.02
Ayudante maquinaria (Est. Ocup. E2) |  | 1 | 3.6 | 3.6 | 0.005 | 0.02
Chofer tanqueros (Estr. Ocup. C1) |  | 1 | 5.29 | 5.29 | 0.005 | 0.03
SUBTOTAL N | [5 empty] | 0.07
MATERIALES
Descripción |  |  | Unidad | Cantidad | Precio unitario | Costo
|  |  |  | A | B | C=A*B
Semilla |  |  | kg | 0.002 | 23.9 | 0.05
Fertilizante |  |  | kg | 0.002 | 0.35 | 0
Derecho escombrera |  |  | m3 | 1 | 0.3 | 0.3
SUBTOTAL O | [5 empty] | 0.35
TRANSPORTE
Descripción |  |  | Unidad | Cantidad | Tarifa | Costo
|  |  |  | A | B | C=A*B
|  |  |  | 0 | 0 | 0
SUBTOTAL P | [5 empty] | 0
|  |  | TOTAL COSTO DIRECTO (M+N+O+P) |  |  | 0.85
INDIRECTOS %
UTILIDAD %
COSTO TOTAL DEL RUBRO
VALOR OFERTADO
ESTE PRECIO NO INCLUYE IVA

## PMA009
1.6 ANÁLISIS DE PRECIOS UNITARIOS
Rubro | PMA009 |  |  |  | Unidad | m
Detalle | Manejo de efluentes domésticos (batería sanitaria movil)
EQUIPOS
Descripción |  | Cantidad | Tarifa | Costo hora | Rendimiento | Costo
|  | A | B | C=A*B | R | D=C*R
SUBTOTAL M | [5 empty] | 0
MANO DE OBRA
Descripción |  | Cantidad | Jornal/hr | Costo hora | Rendimiento | Costo
|  | A | B | C=A*B | R | D=C*R
Peón (Est. Ocup. E2) | [5 empty] | 0
SUBTOTAL N | [5 empty] | 0
MATERIALES
Descripción |  |  | Unidad | Cantidad | Precio unitario | Costo
|  |  |  | A | B | C=A*B
Bateria sanitaria |  |  | u | 1 | 1450 | 1450
SUBTOTAL O | [5 empty] | 1450
TRANSPORTE
Descripción |  |  | Unidad | Cantidad | Tarifa | Costo
|  |  |  | A | B | C=A*B
|  |  |  | 0 | 0 | 0
SUBTOTAL P | [5 empty] | 0
|  |  | TOTAL COSTO DIRECTO (M+N+O+P) |  |  | 1450
INDIRECTOS %
UTILIDAD %
COSTO TOTAL DEL RUBRO
VALOR OFERTADO
ESTE PRECIO NO INCLUYE IVA

## PMA010
1.6 ANÁLISIS DE PRECIOS UNITARIOS
Rubro | PMA010 |  |  |  | Unidad | m
Detalle | Instalación de trampas de grasas y aceites
EQUIPOS
Descripción |  | Cantidad | Tarifa | Costo hora | Rendimiento | Costo
|  | A | B | C=A*B | R | D=C*R
Herramientas menores |  | 5%MO |  | 0 |  | 3.29
Concretera 1 saco |  | 1 | 6.71 | 6.71 | 2 | 13.42
SUBTOTAL M | [5 empty] | 16.71
MANO DE OBRA
Descripción |  | Cantidad | Jornal/hr | Costo hora | Rendimiento | Costo
|  | A | B | C=A*B | R | D=C*R
Peón (Est. Ocup. E2) |  | 5 | 3.6 | 18 | 2 | 36
Maestro mayor en ejecución de obras civiles (Estr. Ocup. C1) |  | 1 | 4.04 | 4.04 | 2 | 8.08
Albañil (Estr. Ocup. D2) |  | 1 | 3.65 | 3.65 | 2 | 7.3
Ayudante (Est. Ocup. E2) |  | 2 | 3.6 | 7.2 | 2 | 14.4
SUBTOTAL N | [5 empty] | 65.78
MATERIALES
Descripción |  |  | Unidad | Cantidad | Precio unitario | Costo
|  |  |  | A | B | C=A*B
Cemento |  |  | Kg | 90 | 0.14 | 12.6
Arena para hormigón |  |  | m3 | 0.33 | 6 | 1.98
Agua |  |  | m3 | 1 | 1 | 1
Encofrado madera (3 Usos) |  |  | m2 | 1 | 5 | 5
alambre 18 |  |  | kg | 1 | 1.67 | 1.67
Tubo PVC desague 110 mm. X 3 m. |  |  | u | 1 | 11.3 | 11.3
Acero de refuerzo f´c=4200 kg/cm2 |  |  | kg | 22 | 0.85 | 18.7
SUBTOTAL O | [5 empty] | 52.25
TRANSPORTE
Descripción |  |  | Unidad | Cantidad | Tarifa | Costo
|  |  |  | A | B | C=A*B
|  |  |  | 0 | 0 | 0
SUBTOTAL P | [5 empty] | 0
|  |  | TOTAL COSTO DIRECTO (M+N+O+P) |  |  | 134.74
INDIRECTOS %
UTILIDAD %
COSTO TOTAL DEL RUBRO
VALOR OFERTADO
ESTE PRECIO NO INCLUYE IVA

## PMA011
1.6 ANÁLISIS DE PRECIOS UNITARIOS
Rubro | PMA011 |  |  |  | Unidad | m
Detalle | Registro de generador de desechos peligrosos
EQUIPOS
Descripción |  | Cantidad | Tarifa | Costo hora | Rendimiento | Costo
|  | A | B | C=A*B | R | D=C*R
Herramientas menores |  | 5%MO | 0 |  |  | 0
SUBTOTAL M | [5 empty] | 0
MANO DE OBRA
Descripción |  | Cantidad | Jornal/hr | Costo hora | Rendimiento | Costo
|  | A | B | C=A*B | R | D=C*R
SUBTOTAL N | [5 empty] | 0
MATERIALES
Descripción |  |  | Unidad | Cantidad | Precio unitario | Costo
|  |  |  | A | B | C=A*B
Registro de generador de desechos peligrosos |  |  | Unidad | 1 | 1500 | 1500
SUBTOTAL O | [5 empty] | 1500
TRANSPORTE
Descripción |  |  | Unidad | Cantidad | Tarifa | Costo
|  |  |  | A | B | C=A*B
|  |  |  | 0 | 0 | 0
SUBTOTAL P | [5 empty] | 0
|  |  | TOTAL COSTO DIRECTO (M+N+O+P) |  |  | 1500
INDIRECTOS %
UTILIDAD %
COSTO TOTAL DEL RUBRO
VALOR OFERTADO
ESTE PRECIO NO INCLUYE IVA

## PMA012
1.6 ANÁLISIS DE PRECIOS UNITARIOS
Rubro | PMA012 |  |  |  | Unidad | u
Detalle | Área para almacenamiento de desechos peligrosos
EQUIPOS
Descripción |  | Cantidad | Tarifa | Costo hora | Rendimiento | Costo
|  | A | B | C=A*B | R | D=C*R
Cortadora de disco |  | 1 | 8 | 8 | 0.1 | 0.8
Herramientas menores |  | 5%MO |  | 0 |  | 0.06
Soldadora |  | 1 | 3.36 | 3.36 | 0.1 | 0.34
SUBTOTAL M | [5 empty] | 1.2
MANO DE OBRA
Descripción |  | Cantidad | Jornal/hr | Costo hora | Rendimiento | Costo
|  | A | B | C=A*B | R | D=C*R
Peón (Est. Ocup. E2) |  | 2 | 3.6 | 7.2 | 0.1 | 0.72
Soldador |  | 1 | 3.95 | 3.95 | 0.1 | 0.395
SUBTOTAL N | [5 empty] | 1.115
MATERIALES
Descripción |  |  | Unidad | Cantidad | Precio unitario | Costo
|  |  |  | A | B | C=A*B
Elementos de fijacion |  |  | u | 0.5 | 1 | 0.5
Hormigón Premezclado f´c=180 Kg/cm2 |  |  | m3 | 0.3 | 90.22 | 27.07
Malla Armex R-283 (6.25x2.40) 6.0mm 10x10 |  |  | Pln | 1 | 82.9 | 82.9
Techo de zinc |  |  | m2 | 2 | 60 | 120
SUBTOTAL O | [5 empty] | 230.47
TRANSPORTE
Descripción |  |  | Unidad | Cantidad | Tarifa | Costo
|  |  |  | A | B | C=A*B
|  |  |  | 0 | 0 | 0
SUBTOTAL P | [5 empty] | 0
|  |  | TOTAL COSTO DIRECTO (M+N+O+P) |  |  | 232.785
INDIRECTOS %
UTILIDAD %
COSTO TOTAL DEL RUBRO
VALOR OFERTADO
ESTE PRECIO NO INCLUYE IVA

## PMA013
1.6 ANÁLISIS DE PRECIOS UNITARIOS
Rubro | PMA013 |  |  |  | Unidad | U
Detalle | Recipientes metálicos
EQUIPOS
Descripción |  | Cantidad | Tarifa | Costo hora | Rendimiento | Costo
|  | A | B | C=A*B | R | D=C*R
Herramientas menores |  | 5%MO |  | 0 |  | 0.02
SUBTOTAL M | [5 empty] | 0.02
MANO DE OBRA
Descripción |  | Cantidad | Jornal/hr | Costo hora | Rendimiento | Costo
|  | A | B | C=A*B | R | D=C*R
Peón (Est. Ocup. E2) |  | 1 | 3.6 | 3.6 | 0.1 | 0.36
SUBTOTAL N | [5 empty] | 0.36
MATERIALES
Descripción |  |  | Unidad | Cantidad | Precio unitario | Costo
|  |  |  | A | B | C=A*B
Tanques metálicos |  |  | u | 1 | 25 | 25
SUBTOTAL O | [5 empty] | 25
TRANSPORTE
Descripción |  |  | Unidad | Cantidad | Tarifa | Costo
|  |  |  | A | B | C=A*B
|  |  |  | 0 | 0 | 0
SUBTOTAL P | [5 empty] | 0
|  |  | TOTAL COSTO DIRECTO (M+N+O+P) |  |  | 25.38
INDIRECTOS %
UTILIDAD %
COSTO TOTAL DEL RUBRO
VALOR OFERTADO
ESTE PRECIO NO INCLUYE IVA

## PMA014
1.6 ANÁLISIS DE PRECIOS UNITARIOS
Rubro | PMA014 |  |  |  | Unidad | m
Detalle | Charlas de capacitación de adiestramiento al personal
EQUIPOS
Descripción |  | Cantidad | Tarifa | Costo hora | Rendimiento | Costo
|  | A | B | C=A*B | R | D=C*R
Equipo de proyección |  | 1 | 5 | 5 | 0.11 | 0.55
Herramientas menores |  | 5%MO |  | 0 |  | 0.04
SUBTOTAL M | [5 empty] | 0.59
MANO DE OBRA
Descripción |  | Cantidad | Jornal/hr | Costo hora | Rendimiento | Costo
|  | A | B | C=A*B | R | D=C*R
Ingeniero medio ambiente (Estr. Ocup. B1) |  | 1 | 4.06 | 4.06 | 0.11 | 0.45
Ayudante (Est. Ocup. E2) |  | 1 | 3.6 | 3.6 | 0.11 | 0.4
SUBTOTAL N | [5 empty] | 0.85
MATERIALES
Descripción |  |  | Unidad | Cantidad | Precio unitario | Costo
|  |  |  | A | B | C=A*B
Material de apoyo para charla |  |  | Gln | 2 | 100 | 200
SUBTOTAL O | [5 empty] | 200
TRANSPORTE
Descripción |  |  | Unidad | Cantidad | Tarifa | Costo
|  |  |  | A | B | C=A*B
|  |  |  | 0 | 0 | 0
SUBTOTAL P | [5 empty] | 0
|  |  | TOTAL COSTO DIRECTO (M+N+O+P) |  |  | 201.44
INDIRECTOS %
UTILIDAD %
COSTO TOTAL DEL RUBRO
VALOR OFERTADO
ESTE PRECIO NO INCLUYE IVA

## PMA015
1.6 ANÁLISIS DE PRECIOS UNITARIOS
Rubro | PMA015 |  |  |  | Unidad | m
Detalle | Charla de concientización
EQUIPOS
Descripción |  | Cantidad | Tarifa | Costo hora | Rendimiento | Costo
|  | A | B | C=A*B | R | D=C*R
Equipo de proyección |  | 1 | 5 | 5 | 0.11 | 0.55
Herramientas menores |  | 5%MO |  | 0 |  | 0.04
SUBTOTAL M | [5 empty] | 0.59
MANO DE OBRA
Descripción |  | Cantidad | Jornal/hr | Costo hora | Rendimiento | Costo
|  | A | B | C=A*B | R | D=C*R
Ingeniero medio ambiente (Estr. Ocup. B1) |  | 1 | 4.06 | 4.06 | 0.11 | 0.45
Ayudante (Est. Ocup. E2) |  | 1 | 3.6 | 3.6 | 0.11 | 0.4
SUBTOTAL N | [5 empty] | 0.85
MATERIALES
Descripción |  |  | Unidad | Cantidad | Precio unitario | Costo
|  |  |  | A | B | C=A*B
Material de apoyo para charla |  |  | Gln | 2 | 100 | 200
SUBTOTAL O | [5 empty] | 200
TRANSPORTE
Descripción |  |  | Unidad | Cantidad | Tarifa | Costo
|  |  |  | A | B | C=A*B
|  |  |  | 0 | 0 | 0
SUBTOTAL P | [5 empty] | 0
|  |  | TOTAL COSTO DIRECTO (M+N+O+P) |  |  | 201.44
INDIRECTOS %
UTILIDAD %
COSTO TOTAL DEL RUBRO
VALOR OFERTADO
ESTE PRECIO NO INCLUYE IVA

## PMA016
1.6 ANÁLISIS DE PRECIOS UNITARIOS
Rubro | PMA016 |  |  |  | Unidad | m
Detalle | Elaboración de Afiches
EQUIPOS
Descripción |  | Cantidad | Tarifa | Costo hora | Rendimiento | Costo
|  | A | B | C=A*B | R | D=C*R
0
SUBTOTAL M | [5 empty] | 0
MANO DE OBRA
Descripción |  | Cantidad | Jornal/hr | Costo hora | Rendimiento | Costo
|  | A | B | C=A*B | R | D=C*R
SUBTOTAL N | [5 empty] | 0
MATERIALES
Descripción |  |  | Unidad | Cantidad | Precio unitario | Costo
|  |  |  | A | B | C=A*B
Afiches |  |  | u | 1 | 2.8 | 2.8
SUBTOTAL O | [5 empty] | 2.8
TRANSPORTE
Descripción |  |  | Unidad | Cantidad | Tarifa | Costo
|  |  |  | A | B | C=A*B
|  |  |  | 0 | 0 | 0
SUBTOTAL P | [5 empty] | 0
|  |  | TOTAL COSTO DIRECTO (M+N+O+P) |  |  | 2.8
INDIRECTOS %
UTILIDAD %
COSTO TOTAL DEL RUBRO
VALOR OFERTADO
ESTE PRECIO NO INCLUYE IVA

## PMA017
1.6 ANÁLISIS DE PRECIOS UNITARIOS
Rubro | PMA017 |  |  |  | Unidad | m
Detalle | Comunicados radiales
EQUIPOS
Descripción |  | Cantidad | Tarifa | Costo hora | Rendimiento | Costo
|  | A | B | C=A*B | R | D=C*R
SUBTOTAL M | [5 empty] | 0
MANO DE OBRA
Descripción |  | Cantidad | Jornal/hr | Costo hora | Rendimiento | Costo
|  | A | B | C=A*B | R | D=C*R
SUBTOTAL N | [5 empty] | 0
MATERIALES
Descripción |  |  | Unidad | Cantidad | Precio unitario | Costo
|  |  |  | A | B | C=A*B
Comunicados radiales |  |  | u | 1 | 4 | 4
SUBTOTAL O | [5 empty] | 4
TRANSPORTE
Descripción |  |  | Unidad | Cantidad | Tarifa | Costo
|  |  |  | A | B | C=A*B
|  |  |  | 0 | 0 | 0
SUBTOTAL P | [5 empty] | 0
|  |  | TOTAL COSTO DIRECTO (M+N+O+P) |  |  | 4
INDIRECTOS %
UTILIDAD %
COSTO TOTAL DEL RUBRO
VALOR OFERTADO
ESTE PRECIO NO INCLUYE IVA

## PMA018
1.6 ANÁLISIS DE PRECIOS UNITARIOS
Rubro | PMA018 |  |  |  | Unidad | m
Detalle | Relacionador comunitario participación media jornada
EQUIPOS
Descripción |  | Cantidad | Tarifa | Costo hora | Rendimiento | Costo
|  | A | B | C=A*B | R | D=C*R
Herramientas menores
SUBTOTAL M | [5 empty] | 0
MANO DE OBRA
Descripción |  | Cantidad | Jornal/hr | Costo hora | Rendimiento | Costo
|  | A | B | C=A*B | R | D=C*R
Sociologo |  | 1 | 720 | 720 | 0.85 | 612
SUBTOTAL N | [5 empty] | 612
MATERIALES
Descripción |  |  | Unidad | Cantidad | Precio unitario | Costo
|  |  |  | A | B | C=A*B
Lamina reflectiva tipo VII-XI incluye adherente E44 |  |  | m2 | 0.2 | 85 | 17
Varios materiales |  |  | Gln | 1 | 10 | 10
Elementos de fijacion |  |  | u | 1 | 1 | 1
SUBTOTAL O | [5 empty] | 28
TRANSPORTE
Descripción |  |  | Unidad | Cantidad | Tarifa | Costo
|  |  |  | A | B | C=A*B
|  |  |  | 0 | 0 | 0
SUBTOTAL P | [5 empty] | 0
|  |  | TOTAL COSTO DIRECTO (M+N+O+P) |  |  | 640
INDIRECTOS 21%
UTILIDAD %
COSTO TOTAL DEL RUBRO
VALOR OFERTADO
ESTE PRECIO NO INCLUYE IVA

## PMA019
1.6 ANÁLISIS DE PRECIOS UNITARIOS
Rubro | PMA019 |  |  |  | Unidad | m
Detalle | Manejo de contingencias (kit para derrames)
EQUIPOS
Descripción |  | Cantidad | Tarifa | Costo hora | Rendimiento | Costo
|  | A | B | C=A*B | R | D=C*R
SUBTOTAL M | [5 empty] | 0
MANO DE OBRA
Descripción |  | Cantidad | Jornal/hr | Costo hora | Rendimiento | Costo
|  | A | B | C=A*B | R | D=C*R
SUBTOTAL N | [5 empty] | 0
MATERIALES
Descripción |  |  | Unidad | Cantidad | Precio unitario | Costo
|  |  |  | A | B | C=A*B
Plancha de Sintra de PVC |  |  | u | 1 | 350 | 350
SUBTOTAL O | [5 empty] | 350
TRANSPORTE
Descripción |  |  | Unidad | Cantidad | Tarifa | Costo
|  |  |  | A | B | C=A*B
|  |  |  | 0 | 0 | 0
SUBTOTAL P | [5 empty] | 0
|  |  | TOTAL COSTO DIRECTO (M+N+O+P) |  |  | 350
INDIRECTOS %
UTILIDAD %
COSTO TOTAL DEL RUBRO
VALOR OFERTADO
ESTE PRECIO NO INCLUYE IVA

## PMA020
1.6 ANÁLISIS DE PRECIOS UNITARIOS
Rubro | PMA020 |  |  |  | Unidad | m
Detalle | Monitoreo de ruido ambiente diurno y nocturno dependiendo de la jornada laboral, Acuerdo Ministerial 097A
EQUIPOS
Descripción |  | Cantidad | Tarifa | Costo hora | Rendimiento | Costo
|  | A | B | C=A*B | R | D=C*R
SUBTOTAL M | [5 empty] | 0
MANO DE OBRA
Descripción |  | Cantidad | Jornal/hr | Costo hora | Rendimiento | Costo
|  | A | B | C=A*B | R | D=C*R
SUBTOTAL N | [5 empty] | 0
MATERIALES
Descripción |  |  | Unidad | Cantidad | Precio unitario | Costo
|  |  |  | A | B | C=A*B
Monitoreo de ruido |  |  | u | 1 | 70 | 70
SUBTOTAL O | [5 empty] | 70
TRANSPORTE
Descripción |  |  | Unidad | Cantidad | Tarifa | Costo
|  |  |  | A | B | C=A*B
|  |  |  | 0 | 0 | 0
SUBTOTAL P | [5 empty] | 0
|  |  | TOTAL COSTO DIRECTO (M+N+O+P) |  |  | 70
INDIRECTOS %
UTILIDAD %
COSTO TOTAL DEL RUBRO
VALOR OFERTADO
ESTE PRECIO NO INCLUYE IVA

## PMA021
1.6 ANÁLISIS DE PRECIOS UNITARIOS
Rubro | PMA021 |  |  |  | Unidad | m
Detalle | Monitoreo de calidad del agua, Acuerdo Ministerial 097 A
EQUIPOS
Descripción |  | Cantidad | Tarifa | Costo hora | Rendimiento | Costo
|  | A | B | C=A*B | R | D=C*R
SUBTOTAL M | [5 empty] | 0
MANO DE OBRA
Descripción |  | Cantidad | Jornal/hr | Costo hora | Rendimiento | Costo
|  | A | B | C=A*B | R | D=C*R
SUBTOTAL N | [5 empty] | 0
MATERIALES
Descripción |  |  | Unidad | Cantidad | Precio unitario | Costo
|  |  |  | A | B | C=A*B
Montoreo de agua |  |  | u | 1 | 250 | 250
SUBTOTAL O | [5 empty] | 250
TRANSPORTE
Descripción |  |  | Unidad | Cantidad | Tarifa | Costo
|  |  |  | A | B | C=A*B
|  |  |  | 0 | 0 | 0
SUBTOTAL P | [5 empty] | 0
|  |  | TOTAL COSTO DIRECTO (M+N+O+P) |  |  | 250
INDIRECTOS %
UTILIDAD %
COSTO TOTAL DEL RUBRO
VALOR OFERTADO
ESTE PRECIO NO INCLUYE IVA

## PMA022
1.6 ANÁLISIS DE PRECIOS UNITARIOS
Rubro | PMA022 |  |  |  | Unidad | m
Detalle | Monitoreo de calidad de suelo, Acuerdo Ministerial 097 A
EQUIPOS
Descripción |  | Cantidad | Tarifa | Costo hora | Rendimiento | Costo
|  | A | B | C=A*B | R | D=C*R
Herramientas menores
SUBTOTAL M | [5 empty] | 0
MANO DE OBRA
Descripción |  | Cantidad | Jornal/hr | Costo hora | Rendimiento | Costo
|  | A | B | C=A*B | R | D=C*R
Peón (Est. Ocup. E2)
SUBTOTAL N | [5 empty] | 0
MATERIALES
Descripción |  |  | Unidad | Cantidad | Precio unitario | Costo
|  |  |  | A | B | C=A*B
Monitoreo de suelo |  |  | u | 1 | 190 | 190
SUBTOTAL O | [5 empty] | 190
TRANSPORTE
Descripción |  |  | Unidad | Cantidad | Tarifa | Costo
|  |  |  | A | B | C=A*B
|  |  |  | 0 | 0 | 0
SUBTOTAL P | [5 empty] | 0
|  |  | TOTAL COSTO DIRECTO (M+N+O+P) |  |  | 190
INDIRECTOS %
UTILIDAD %
COSTO TOTAL DEL RUBRO
VALOR OFERTADO
ESTE PRECIO NO INCLUYE IVA